## ALDEIA KATON (2)
ESTADO DO PARÁ
PREFEITURA MUNICIPAL DE JACAREACANGA
SECRETARIA MUNICIPAL DE URBANIZAÇÃO, TRANSPORTE E SERVIÇOS PÚBLICOS - SEMUTRANS
OBJETO: REFORMA E AMPLIAÇÃO DA ESCOLA NA ALDEIA KATON.
| PLANILHA ORÇAMENTÁRIA |  |  |  | BDI | 30%
REFORMA DAS ESCOLAS
ÍTEN | CÓD. | DESCRIÇÃO DOS SERVIÇOS | UND | QUANT | P. UNIT | P. TOTAL
1.0 |  | SERVIÇOS PRELIMINARES
1.1 | COMPOSIÇÃO | BARRACÃO DE MADEIRA (incl. instalações) | M² | 16 | 442.5957 | 7081.532
1.2 | COMPOSIÇÃO | PLACA DA OBRA EM LONA COM PLOTAGEM GRÁFICA | M² | 4 | 288.8974 | 1155.5895
1.4 | COMPOSIÇÃO | ANDAIME DE MADEIRA | M² | 132 | 34.0301 | 4491.9687
1.6 | COMPOSIÇÃO | MOBILIZAÇÃO E DESMOBILIZAÇÃO | UND | 1 | 51789.475 | 51789.475
1.6 | COMPOSIÇÃO | RETIRADA DE PIPSO CERAMICO, INCLUSIVE CAMADA REGULARIZADORA | M² | 6.38 | 10.859 | 69.2801
1.6 | COMPOSIÇÃO | RETIRADA DE TELHA DE FIBROCIMENTO SEM APROVEITAMENTO | M² | 716.15 | 5.6557 | 4050.3318
1.6 | COMPOSIÇÃO | DEMOLIÇÃO DA ESTRUTURA EM MADEIRA DA COBERTURA | M² | 214.81 | 12.4425 | 2672.7835
|  | TOTAL DO ITEM 1 |  |  |  | 71310.9606
2 |  | COBERTURA
2.1 | COMPOSIÇÃO | TESOURA EM MADEIRA DE LEI P/ VÃO DE 6,0 m | UND | 6 | 2061.805 | 12370.83
2.2 | COMPOSIÇÃO | ESTRUTURA EM MADEIRA DE LEI P/ TELHAS ASFALTICA | M² | 214.81 | 124.7055 | 26787.9985
2.3 | COMPOSIÇÃO | ENCAIBRAMENTO E RIPAMENTO EM MADEIRA DE LEI PARA TELHA ASFÁLTICA | M² | 214.81 | 68.7909 | 14776.9746
2.4 | COMPOSIÇÃO | COBERTURA EM TELHA ASFÁLTICA | M² | 716.15 | 85.8105 | 61453.212
2.5 | COMPOSIÇÃO | CUMEEIRA ASFÁLTICA | ml | 129.17 | 65.3008 | 8434.9031
|  | TOTAL DO ITEM 2 |  |  |  | 123823.9182
3.0 |  | ESQUADRIAS
3.1 | SEDOP/060597 | FECHAMENTO DE VÃO C/ TELA FO GO FIO 10#2´´ | M² | 74.4 | 346.01 | 25743.144
|  | TOTAL DO ITEM 3 |  |  |  | 25743.144
4.0 |  | REVESTIMENTO
4.1 | COMPOSIÇÃO | CHAPISCO DE CIMENTO E AREIA T 1:3 | M² | 191.45 | 17.8184 | 3411.3375
4.2 | COMPOSIÇÃO | REBOCO DE CIMENTO E AREIA T 1:6:2 | M² | 191.45 | 71.0009 | 13593.1254
4.3 | COMPOSIÇÃO | RETIRADA DE REBOCO OU EMBOÇO | M² | 191.45 | 8.1442 | 1559.2095
4.4 | COMPOSIÇÃO | LAJOTA CERAMICA PEI-IV COM REJUNTAMENTO | M² | 34.52 | 110.0684 | 3799.5625
|  | TOTAL DO ITEM 4 |  |  |  | 22363.2348
5.0 |  | RODAPÉ, SOLEIRA E PEITORIS
5.1 | COMPOSIÇÃO | RODAPÉ CERÂMICO H = 8 CM | ML | 17.26 | 16.6703 | 287.7288
|  | TOTAL DO ITEM 5 |  |  |  | 287.7288
6.0 |  | PISOS
6.1 | COMPOSIÇÃO | LAJOTA CERAMICA PEI-IV COM REJUNTAMENTO (BANHEIROS) | M² | 6.38 | 110.0684 | 702.2366
6.2 | COMPOSIÇÃO | APICOAMENTO DE REBOCO OU CIMENTADO (DEMOLIÇÃO DA CALÇADA NO ENTORNO DA ESCOLA ANTIGA) | M² | 111.77 | 4.5246 | 505.7104
6.3 | COMPOSIÇÃO | CAMADA IMPERMEABILIZADORA E= 10CM C/ PEDRA PRETA (INCL. SIKA 1) | M² | 111.77 | 73.0625 | 8166.1956
6.4 | COMPOSIÇÃO | CAMADA REGULARIZADORA NO TRAÇO 1:4 | M² | 111.77 | 54.7706 | 6121.7128
6.5 | COMPOSIÇÃO | CIMENTADO QUEIMADO | M² | 111.77 | 92.6798 | 10358.8261
|  | TOTAL DO ITEM 6 |  |  |  | 25854.6815
7.0 |  | PINTURAS
7.1 | COMPOSIÇÃO | ACRÍLICA SEMI - BRILHO COM MASSA ACRÍLICA E SELADOR | M² | 1252.96 | 46.0612 | 57712.8059
7.2 | MERCADO | Pintura em fachada da escola - Com abertura de letras, com o nome da escola | M² | 24 | 125 | 3000
7.3 | COMPOSIÇÃO | PINTURA ÓLEO SOBRE MADEIRA (GUARDA CORPO ,ESQUADRIAS E PILARES DE MADEIRA) | M² | 337.28 | 48.6792 | 16418.5343
7.4 | COMPOSIÇÃO | VERNIZ POLIURETANO SOBRE MADEIRAMENTO DO TELHADO | M² | 214.81 | 37.1144 | 7972.5335
|  | TOTAL DO ITEM 7 |  |  |  | 85103.8737
8.0 |  | INSTALAÇÕES ELÉTRICAS
8.1 | COMPOSIÇÃO | PONTO DE LUZ COM TUBULAÇÃO, CX, FIAÇÃO E LUMINARIA | PT | 62 | 284.7528 | 17654.6744
8.2 | COMPOSIÇÃO | PONTO DE TOMADA 3P+T 63A/220V (C/ TUBULAÇÃO, CX, FIAÇÃO E LUMINARIA) | PT | 54 | 206.1201 | 11130.4868
8.3 | SEDOP/170886 | CENTRO DE DISTRIBUIÇÃO PARA 10 DISJUNTORES | UND | 1 | 102.32 | 102.32
8.4 | SEDOP/170746 | CABO DE COBRE 10MM² | M | 200 | 10 | 2000
8.5 | SEDOP/180678 | CAIXA DE PASSAGEM EM ALVENARIA 60X60X60 CM C/ TAMPA DE CONCRETO | UND | 1 | 340.73 | 340.73
8.6 | SEDOP/170326 | DISJUNTOR 1P - 10 a 30A - PADRÃO DIN | UND | 7 | 17.36 | 121.52
8.7 | COMPOSIÇÃO | LÂMPADA DE LED TUBULAR 18W BIVOLT | UND | 62 | 40.7485 | 2526.4076
|  | TOTAL DO ITEM 8 |  |  |  | 33876.1387
9.0 |  | INSTALAÇÕES HIDROSANITÁRIAS
9.1 | COMPOSIÇÃO | PONTO DE ÁGUA INCL/ TUBOS, CONEXÕES e REGISTROS | PT | 14 | 550.0988 | 7701.3825
9.2 | COMPOSIÇÃO | PONTO DE ESGOTO (INCL. TUBOS, CONEXÕES,CX. E RALOS) | PT | 14 | 585.9825 | 8203.755
9.3 | SEDOP/180837 | RESERVATÓRIO COM CAPACIDADE DE 5000 LTS C / CONEXÕES E TUBULAÇÃO DE INSTALAÇÃO | UND | 1 | 2561.45 | 2561.45
|  | TOTAL DO ITEM 9 |  |  |  | 18466.5875
10.0 |  | APARELHOS, LOUÇAS e ACESSÓRIOS
10.1 | SEDOP/190609 | BACIA SIFONADA DE LOUÇA C/ CX DE DESCARGA ACOPLADA C/ ASSENTO | UND | 8 | 472.37 | 3778.96
10.2 | SEDOP/190092 | LAVATÓRIO DE LOUÇA C/ COLUNA ,SIFÃO e VÁLVULA/ C TORNEIRA | UND | 4 | 731.84 | 2927.36
10.3 | SEDOP/190101 | PIA EM AÇO INOX DUAS CUBA L(1,50 M) INCLUINDO BANCADA | UND | 2 | 946.9 | 1893.8
10.4 | SEDOP/191519 | TORNEIRA DE METAL CROMADA PARA PIA | UND | 2 | 158.23 | 316.46
10.5 | COMPOSIÇÃO | FOSSA SEPTICA CONC.ARM.D=1,60M P=2,75M | UND | 1 | 3954.7682 | 3954.7682
10.6 | COMPOSIÇÃO | SUMIDOURO EM ALVENARIA C/ TPO.EM CONCRETO - CAP= 50 PESSOAS | UND | 1 | 3038.3473 | 3038.3473
|  | TOTAL DO ITEM 10 |  |  |  | 15909.6954
11.0 |  | DIVERSOS
11.1 | COMPOSIÇÃO | TORRE EM CONCRETO ARMADO PARA CAIXA D AGUA , H= 6m, INCLUIDO ABRIGO PARA GERADOR 3,00X3,00M | UND | 1 | 16357.275 | 16357.275
11.2 | COMPOSIÇÃO | LIMPEZA GERAL E ENTREGA DA OBRA | M² | 716.16 | 9.0491 | 6480.6214
11.3 | SEDOP/241319 | PLACA DE INAUGURAÇÃO EM AÇO/LETRAS BX. RELEVO-(60 X 40CM) | UND | 2 | 1793.94 | 3587.88
11.4 | COMPOSIÇÃO | GUARDA CORPO EM MADEIRA | ML | 194.34 | 127.6668 | 24810.7666
|  | TOTAL DO ITEM 11 |  |  |  | 51236.543
|  | TOTAL DO ORÇAMENTO DA REFORMA |  |  |  | 473976.5061
|  | TOTAL DO ORÇAMENTO DA REFORMA COM BDI |  |  |  | 616169.458
CONSTRUÇÃO DE QUATRO SALAS DE AULA EM ALVENARIA (ANEXO)
ÍTEN | CÓD. | DESCRIÇÃO DOS SERVIÇOS | UND | QUANT | P. UNIT | P. TOTAL
12.0 |  | SERVIÇOS PRELIMINARES
12.1 | COMPOSIÇÃO | LIMPEZA DO TERRENO | M² | 376.83 | 2.7147 | 1022.9945
12.2 | COMPOSIÇÃO | LOCAÇÃO DA OBRA | M² | 376.83 | 9.2323 | 3479.0206
|  | TOTAL DO ITEM 12 |  |  |  | 4502.0151
13.0 |  | MOVIMENTO DE TERRA
13.1 | COMPOSIÇÃO | ESCAVAÇÃO MANUAL | M³ | 4.94 | 67.8684 | 335.2701
13.2 | COMPOSIÇÃO | REATERRO COMPACTADO | M³ | 46.61 | 71.0544 | 3311.8473
|  | TOTAL DO ITEM 13 |  |  |  | 3647.1174
14.0 |  | FUNDAÇÕES/ESTRUTURA
14.1 | COMPOSIÇÃO | CONCRETO ARMADO FCK= 20 MPA( VIGA BALDRAME) | M³ | 4.37 | 2376.24 | 10384.1688
14.2 | COMPOSIÇÃO | CONCRETO ARMADO FCK= 20 MPA( BLOCOS, PERCINTAS E VERGAS) | M³ | 6.92 | 2376.24 | 16443.5808
14.3 | COMPOSIÇÃO | CONCRETO ARMADO FCK= 20 MPA(PILAR) | M³ | 1.89 | 2376.24 | 4491.0936
14.4 | SEDOP/50216 | PILAR EM MADEIRA DE LEI 6"x6"(INC. BLOCO CONC CICLOPICO) | UND | 28 | 293.56 | 8219.68
|  | TOTAL DO ITEM 14 |  |  |  | 39538.5232
15.0 |  | PAREDES E PAINEIS
15.1 | COMPOSIÇÃO | ALVENARIA DE TIJOLO DE BARRO A CUTELO | M² | 290.52 | 92.2942 | 26813.3201
15.2 | COMPOSIÇÃO | ALVENARIA DE TIJOLO DE BARRO A SINGELO | M² | 19.79 | 103.4942 | 2048.1508
15.3 | SEDOP/060597 | FECHAMENTO DE VÃO C/ TELA FO GO FIO 10#2´´ | M² | 41.28 | 346.01 | 14283.2928
15.4 | COMPOSIÇÃO | GUARDA CORPO EM MADEIRA | ML | 98.94 | 127.6668 | 12631.3535
|  | TOTAL DO ITEM 15 |  |  |  | 55776.1172
16.0 |  | COBERTURA
16.1 | COMPOSIÇÃO | TESOURA EM MADEIRA DE LEI P/ VÃO DE 6,0 m | UND | 9 | 2061.805 | 18556.245
16.2 | COMPOSIÇÃO | ESTRUTURA EM MADEIRA DE LEI P/ TELHAS ASFALTICA | M² | 376.83 | 124.7055 | 46992.7912
16.3 | COMPOSIÇÃO | ENCAIBRAMENTO E RIPAMENTO EM MADEIRA DE LEI PARA TELHA ASFÁLTICA | M² | 376.83 | 68.7909 | 25922.4772
16.4 | COMPOSIÇÃO | COBERTURA EM TELHA ASFÁLTICA | M² | 376.83 | 85.8105 | 32335.9825
16.5 | COMPOSIÇÃO | CUMEEIRA ASFÁLTICA | ml | 62.28 | 65.3008 | 4066.9332
|  | TOTAL DO ITEM 16 |  |  |  | 127874.4292
17.0 |  | ESQUADRIAS
17.1 | COMPOSIÇÃO | PORTAS EM MADEIRA TRABALHADA C CAIX, ADUELA E ALIZAR | M² | 8.4 | 877.7155 | 7372.8102
|  | TOTAL DO ITEM 17 |  |  |  | 7372.8102
18.0 |  | REVESTIMENTO
18.1 | COMPOSIÇÃO | CHAPISCO DE CIMENTO E AREIA T 1:3 | M² | 581.04 | 17.8184 | 10353.2177
18.2 | COMPOSIÇÃO | REBOCO DE CIMENTO E AREIA T 1:6:2 | M² | 581.04 | 71.0009 | 41254.3724
|  | TOTAL DO ITEM 18 |  |  |  | 51607.59
19.0 |  | RODAPÉ, SOLEIRA E PEITORIS
19.1 | COMPOSIÇÃO | RODAPÉ CERÂMICO H = 8 CM | ML | 110.47 | 16.6703 | 1841.5642
|  | TOTAL DO ITEM 19 |  |  |  | 1841.5642
20.0 |  | PISOS
20.1 | COMPOSIÇÃO | CAMADA IMPERMEABILIZADORA E= 10CM C/ PEDRA PRETA (INCL. SIKA 1) | M² | 355.77 | 73.0625 | 25993.4456
20.2 | COMPOSIÇÃO | CAMADA REGULARIZADORA NO TRAÇO 1:4 | M² | 355.77 | 54.7706 | 19485.7453
20.3 | COMPOSIÇÃO | LAJOTA CERAMICA PEI-IV COM REJUNTAMENTO (SALAS) | M² | 201.98 | 110.0684 | 22231.623
20.4 | COMPOSIÇÃO | CIMENTADO QUEIMADO | M² | 153.79 | 92.6798 | 14253.2332
|  | TOTAL DO ITEM 20 |  |  |  | 81964.0471
21.0 |  | PINTURAS
21.1 | COMPOSIÇÃO | ACRÍLICA SEMI - BRILHO COM MASSA ACRÍLICA E SELADOR | M² | 584.4 | 46.0612 | 26918.1488
21.2 | COMPOSIÇÃO | PINTURA ÓLEO SOBRE MADEIRA (GUARDA CORPO ,ESQUADRIAS E PILARES DE MADEIRA) | M² | 157.74 | 48.6792 | 7678.6634
21.3 | COMPOSIÇÃO | VERNIZ POLIURETANO SOBRE MADEIRAMENTO DO TELHADO | M² | 376.83 | 37.1144 | 13985.8005
|  | TOTAL DO ITEM 21 |  |  |  | 48582.6128
22.0 |  | INSTALAÇÕES ELÉTRICAS
22.1 | COMPOSIÇÃO | PONTO DE LUZ COM TUBULAÇÃO, CX, FIAÇÃO E LUMINARIA | PT | 34 | 284.7528 | 9681.5956
22.2 | COMPOSIÇÃO | PONTO DE TOMADA 3P+T 63A/220V (C/ TUBULAÇÃO, CX, FIAÇÃO E LUMINARIA) | PT | 24 | 206.1201 | 4946.883
22.3 | SEDOP/170884 | CENTRO DE DISTRIBUIÇÃO PARA 6 DISJUNTORES | UND | 1 | 75.02 | 75.02
22.4 | SEDOP/180678 | CAIXA DE PASSAGEM EM ALVENARIA 60X60X60 CM C/ TAMPA DE CONCRETO | UND | 1 | 340.73 | 340.73
22.5 | SEDOP/170326 | DISJUNTOR 1P - 10 a 30A - PADRÃO DIN | UND | 4 | 17.36 | 69.44
22.6 | COMPOSIÇÃO | LÂMPADA DE LED TUBULAR 18W BIVOLT | UND | 34 | 40.7485 | 1385.4493
|  | TOTAL DO ITEM 22 |  |  |  | 16499.1179
23.0 |  | DIVERSOS
23.1 | COMPOSIÇÃO | LIMPEZA GERAL E ENTREGA DA OBRA | M² | 376.83 | 9.0491 | 3409.9818
11.4 | COMPOSIÇÃO | QUADRO MAGNÉTICO BRANCO C APOIO PARA APAGADOR E PINCEIS E MOLDURA EM ALUMÍNIO (3,5X1,2M - 2 UND) | M² | 16.8 | 338.3114 | 5683.6316
|  | TOTAL DO ITEM 23 |  |  |  | 9093.6134
|  | TOTAL DO ORÇAMENTO DAS SALAS DE AULA |  |  |  | 448299.5577
|  | TOTAL DO ORÇAMENTO DAS SALAS DE AULA COM BDI |  |  |  | 582789.425
|  | TOTAL GERAL DO ORÇAMENTO COM BDI |  |  |  | 1198958.883
____________________________________________
KAYNA APINAGES FONSECA
ENGº. CIVIL - CREA-PA: 121534777-4
____________________________________________
ADRIANO PEDROSO FIGUEIRA
ENGº. CIVIL - CREA-PA: 151511679-4

## Cronograma
ESTADO DO PARÁ
PREFEITURA MUNICIPAL DE JACAREACANGA
SECRETARIA MUNICIPAL DE URBANIZAÇÃO, TRANSPORTE E SERVIÇOS PÚBLICOS - SEMUTRANS
OBJETO: REFORMA E AMPLIAÇÃO DA ESCOLA NA ALDEIA KATON.
LOCAL: JACAREACANGA- PA
DATA: DEZEMBRO 2019
CRONOGRAMA FISICO - FINANCEIRO
REFORMA DAS ESCOLAS
ETAPAS | SERVIÇOS | Porcentagem | PERÍODO |  |  |  |  | TOTAL(R$)
|  | Valor (R$) | 1.º MÊS | 2.º MÊS | 3.º MÊS | 4.º MÊS | 5.º MÊS
1 | SERVIÇOS PRELIMINARES | 11.57% | 40% | 15% | 15% | 15% | 15% | 100%
|  | 71310.9606 | 28524.3842 | 10696.6441 | 10696.6441 | 10696.6441 | 10696.6441 | 71310.9606
2 | COBERTURA | 20.1% | 100% |  |  |  |  | 100%
|  | 123823.9182 | 123823.9182 |  |  |  |  | 123823.9182
3 | ESQUADRIAS | 4.178% | 100% |  |  |  |  | 100%
|  | 25743.144 | 25743.144 |  |  |  |  | 25743.144
4 | REVESTIMENTO | 3.629% | 25% | 75% |  |  |  | 100%
|  | 22363.2348 | 5590.8087 | 16772.4261 |  |  |  | 22363.2348
5 | RODAPÉ, SOLEIRA E PEITORIS | 0.0467% |  | 100% |  |  |  | 100%
|  | 287.7288 |  | 287.7288 |  |  |  | 287.7288
6 | PISOS | 4.196% |  | 50% | 50% |  |  | 100%
|  | 25854.6815 |  | 12927.3407 | 12927.3407 |  |  | 25854.6815
7 | PINTURAS | 13.81% |  |  |  | 50% | 50% | 100%
|  | 85103.8737 |  |  |  | 42551.9369 | 42551.9369 | 85103.8737
8 | INSTALAÇÕES ELÉTRICAS | 5.498% |  |  |  | 50% | 50% | 100%
|  | 33876.1387 |  |  |  | 16938.0694 | 16938.0694 | 33876.1387
9 | INSTALAÇÕES HIDROSANITÁRIAS | 2.997% |  |  |  |  | 100% | 100%
|  | 18466.5875 |  |  |  |  | 18466.5875 | 18466.5875
10 | APARELHOS, LOUÇAS e ACESSÓRIOS | 2.582% |  |  |  |  | 100% | 100%
|  | 15909.6954 |  |  |  |  | 15909.6954 | 15909.6954
11 | DIVERSOS | 8.315% |  |  |  |  | 100% | 100%
|  | 51236.543 |  |  |  |  | 51236.543 | 51236.543
| TOTAL | 616169.458
CONSTRUÇÃO DE QUATRO SALAS DE AULA EM ALVENARIA (ANEXO)
12 | SERVIÇOS PRELIMINARES | 0.7725% | 100% |  |  |  |  | 100%
|  | 4502.0151 | 4502.0151 |  |  |  |  | 4502.0151
13 | MOVIMENTO DE TERRA | 0.6258% | 100% |  |  |  |  | 100%
|  | 3647.1174 | 3647.1174 |  |  |  |  | 3647.1174
14 | FUNDAÇÕES/ESTRUTURA | 6.784% | 50% | 50% |  |  |  | 100%
|  | 39538.5232 | 19769.2616 | 19769.2616 |  |  |  | 39538.5232
15 | PAREDES E PAINEIS | 9.571% |  | 30% | 70% |  |  | 100%
|  | 55776.1172 |  | 16732.8352 | 39043.2821 |  |  | 55776.1172
16 | COBERTURA | 21.94% |  |  | 70% | 30% |  | 100%
|  | 127874.4292 |  |  | 89512.1004 | 38362.3287 |  | 127874.4292
17 | ESQUADRIAS | 1.265% |  |  |  |  | 100% | 100%
|  | 7372.8102 |  |  |  |  | 7372.8102 | 7372.8102
18 | REVESTIMENTO | 8.855% |  |  | 50% | 50% |  | 100%
|  | 51607.59 |  |  | 25803.795 | 25803.795 |  | 51607.59
19 | RODAPÉ, SOLEIRA E PEITORIS | 0.316% |  |  |  | 100% |  | 100%
|  | 1841.5642 |  |  |  | 1841.5642 |  | 1841.5642
20 | PISOS | 14.06% |  |  |  | 100% |  | 100%
|  | 81964.0471 |  |  |  | 81964.0471 |  | 81964.0471
21 | PINTURAS | 8.336% |  |  |  |  | 100% | 100%
|  | 48582.6128 |  |  |  |  | 48582.6128 | 48582.6128
22 | INSTALAÇÕES ELÉTRICAS | 2.831% |  |  |  | 50% | 50% | 100%
|  | 16499.1179 |  |  |  | 8249.559 | 8249.559 | 16499.1179
23 | DIVERSOS | 1.56% |  |  |  |  | 100% | 100%
|  | 9093.6134 |  |  |  |  | 9093.6134 | 9093.6134
| TOTAL | 582789.425
PERCENTUAL SIMPLES |  |  | 22.94% | 8.369% | 19.3% | 24.55% | 24.84% | 100%
PERCENTUAL ACUMULADO |  |  | 22.94% | 31.31% | 50.61% | 75.16% | 100%
VALOR TOTAL SIMPLES |  |  | 275080.844 | 100342.1074 | 231378.111 | 294330.3276 | 297827.493 | 1198958.883
VALOR TOTAL ACUMULADO |  |  | 275080.844 | 375422.9514 | 606801.0624 | 901131.3901 | 1198958.883
____________________________________________
KAYNA APINAGES FONSECA
ENGº. CIVIL - CREA-PA: 121534777-4
____________________________________________
ADRIANO PEDROSO FIGUEIRA
ENGº. CIVIL - CREA-PA: 151511679-4

## CASA DE FARINHA
ESTADO DO PARÁ
PREFEITURA MUNICIPAL DE JACAREACANGA
SECRETARIA MUNICIPAL DE URBANIZAÇÃO, TRANSPORTE E SERVIÇOS PÚBLICOS - SEMUTRANS
OBJETO: CONSTRUÇÃO DE UMA CASA DE FARINHA COM ESPAÇO PARA 4 FORNOS.
| PLANILHA ORÇAMENTÁRIA |  |  |  | BDI | 30%
ÍTEN | CÓD. | DESCRIÇÃO DOS SERVIÇOS | UND | QUANT | P. UNIT | P. TOTAL
1.0 |  | SERVIÇOS PRELIMINARES
1.1 | COMPOSIÇÃO | PLACA DA OBRA EM LONA COM PLOTAGEM GRÁFICA | M² | 4 | 288.8974 | 1155.5895
1.2 | COMPOSIÇÃO | LIMPEZA DO TERRENO | M² | 99.6 | 2.7147 | 270.3879
1.3 | COMPOSIÇÃO | LOCAÇÃO DA OBRA | M² | 99.6 | 9.2323 | 919.5405
1.4 | COMPOSIÇÃO | MOBILIZAÇÃO E DESMOLIZAÇÃO | UND | 1 | 10358.088 | 10358.088
|  | TOTAL DO ITEM 24 |  |  |  | 12703.6059
2.0 |  | MOVIMENTO DE TERRA
2.1 | COMPOSIÇÃO | ESCAVAÇÃO MANUAL | M³ | 0.81 | 67.8684 | 54.9734
2.2 | COMPOSIÇÃO | REATERRO COMPACTADO | M³ | 9.48 | 71.0544 | 673.5961
|  | TOTAL DO ITEM 25 |  |  |  | 728.5695
3.0 |  | FUNDAÇÕES/ESTRUTURA
3.1 | COMPOSIÇÃO | CONCRETO ARMADO FCK= 20 MPA( VIGA BALDRAME) | M³ | 1.83 | 2376.24 | 4348.5192
3.2 | SEDOP/50216 | PILAR EM MADEIRA DE LEI 6"x6"(INC. BLOCO CONC CICLOPICO) | UND | 13 | 293.56 | 3816.28
|  | TOTAL DO ITEM 26 |  |  |  | 8164.7992
4.0 |  | PAREDES E PAINEIS
4.1 | COMPOSIÇÃO | ALVENARIA DE TIJOLO DE BARRO A CUTELO | M² | 68.5 | 92.2942 | 6322.1548
|  | TOTAL DO ITEM 27 |  |  |  | 6322.1548
5.0 |  | COBERTURA
5.1 | COMPOSIÇÃO | TESOURA EM MADEIRA DE LEI P/ VÃO DE 6,0 m | UND | 5 | 2061.805 | 10309.025
5.2 | COMPOSIÇÃO | ESTRUTURA EM MADEIRA DE LEI P/ TELHAS ASFALTICA | M² | 120.9 | 124.7055 | 15076.9006
5.3 | COMPOSIÇÃO | ENCAIBRAMENTO E RIPAMENTO EM MADEIRA DE LEI PARA TELHA ASFÁLTICA | M² | 120.9 | 68.7909 | 8316.8206
5.4 | COMPOSIÇÃO | COBERTURA EM TELHA ASFÁLTICA | M² | 120.9 | 85.8105 | 10374.4932
5.5 | COMPOSIÇÃO | CUMEEIRA ASFÁLTICA | ml | 13 | 65.3008 | 848.9103
|  | TOTAL DO ITEM 28 |  |  |  | 44926.1497
6.0 |  | ESQUADRIAS
6.1 | COMPOSIÇÃO | PORTAS EM MADEIRA TRABALHADA C CAIX, ADUELA E ALIZAR | M² | 1.32 | 877.7155 | 1158.5845
|  | TOTAL DO ITEM 29 |  |  |  | 1158.5845
7.0 |  | REVESTIMENTO
7.1 | COMPOSIÇÃO | CHAPISCO DE CIMENTO E AREIA T 1:3 | M² | 89.32 | 17.8184 | 1591.5417
7.2 | COMPOSIÇÃO | REBOCO DE CIMENTO E AREIA T 1:6:2 | M² | 89.32 | 71.0009 | 6341.8018
|  | TOTAL DO ITEM 30 |  |  |  | 7933.3436
8.0 |  | PISOS
8.1 | COMPOSIÇÃO | CAMADA IMPERMEABILIZADORA E= 10CM C/ PEDRA PRETA (INCL. SIKA 1) | M² | 94.78 | 73.0625 | 6924.8638
8.2 | COMPOSIÇÃO | CAMADA REGULARIZADORA NO TRAÇO 1:4 | M² | 94.78 | 54.7706 | 5191.1598
8.3 | COMPOSIÇÃO | CIMENTADO QUEIMADO | M² | 94.78 | 92.6798 | 8784.1956
|  | TOTAL DO ITEM 31 |  |  |  | 20900.2192
9.0 |  | PINTURAS
9.1 | COMPOSIÇÃO | ACRÍLICA SEMI - BRILHO COM MASSA ACRÍLICA E SELADOR | M² | 89.32 | 46.0612 | 4114.1839
9.2 | COMPOSIÇÃO | VERNIZ POLIURETANO SOBRE MADEIRAMENTO DO TELHADO | M² | 120.9 | 37.1144 | 4487.1249
9.3 | COMPOSIÇÃO | VERNIZ POLIURETANO SOBRE MADEIRAMENTO DO TELHADO | M² | 24.72 | 48.6792 | 1203.3508
|  | TOTAL DO ITEM 32 |  |  |  | 9804.6596
10.0 |  | INSTALAÇÕES ELÉTRICAS
10.1 | COMPOSIÇÃO | PONTO DE LUZ COM TUBULAÇÃO, CX, FIAÇÃO E LUMINARIA | PT | 4 | 284.7528 | 1139.0113
10.2 | COMPOSIÇÃO | PONTO DE TOMADA 3P+T 63A/220V (C/ TUBULAÇÃO, CX, FIAÇÃO E LUMINARIA) | PT | 1 | 206.1201 | 206.1201
10.3 | SEDOP/180678 | CAIXA DE PASSAGEM EM ALVENARIA 60X60X60 CM C/ TAMPA DE CONCRETO | UND | 1 | 340.73 | 340.73
10.4 | COMPOSIÇÃO | LÂMPADA DE LED TUBULAR 18W BIVOLT | UND | 4 | 40.7485 | 162.994
|  | TOTAL DO ITEM 33 |  |  |  | 1848.8554
11.0 |  | INSTALAÇÕES HIDROSANITÁRIAS
11.1 | COMPOSIÇÃO | PONTO DE ÁGUA INCL/ TUBOS, CONEXÕES e REGISTROS | PT | 1 | 550.0988 | 550.0988
|  | TOTAL DO ITEM 34 |  |  |  | 550.0988
12.0 |  | APARELHOS, LOUÇAS e ACESSÓRIOS
12.1 | SEDOP/190101 | PIA EM AÇO INOX DUAS CUBA L(1,50 M) INCLUINDO BANCADA | UND | 1 | 946.9 | 946.9
12.2 | SEDOP/191519 | TORNEIRA DE METAL CROMADA PARA PIA | UND | 2 | 158.23 | 316.46
|  | TOTAL DO ITEM 35 |  |  |  | 1263.36
13.0 |  | DIVERSOS
13.1 | COMPOSIÇÃO | LIMPEZA GERAL E ENTREGA DA OBRA | M² | 99.6 | 9.0491 | 901.2928
11.3 | SEDOP/241319 | PLACA DE INAUGURAÇÃO EM AÇO/LETRAS BX. RELEVO-(60 X 40CM) | UND | 1 | 1793.94 | 1793.94
|  | TOTAL DO ITEM 36 |  |  |  | 2695.2328
|  | TOTAL DO ORÇAMENTO DA CASA DE FARINHA |  |  |  | 118999.633
|  | TOTAL DO ORÇAMENTO DA CASA DE FARINHA COM BDI |  |  |  | 154699.5229
____________________________________________
KAYNA APINAGES FONSECA
ENGº. CIVIL - CREA-PA: 121534777-4
____________________________________________
ADRIANO PEDROSO FIGUEIRA
ENGº. CIVIL - CREA-PA: 151511679-4

## Cronograma casa farinha
ESTADO DO PARÁ
PREFEITURA MUNICIPAL DE JACAREACANGA
SECRETARIA MUNICIPAL DE URBANIZAÇÃO, TRANSPORTE E SERVIÇOS PÚBLICOS - SEMUTRANS
OBJETO: CONSTRUÇÃO DE UMA CASA DE FARINHA COM ESPAÇO PARA 4 FORNOS.
LOCAL: JACAREACANGA- PA
DATA: DEZEMBRO 2019
CRONOGRAMA FISICO - FINANCEIRO
OBJETO: CONSTRUÇÃO DE UMA CASA DE FARINHA COM ESPAÇO PARA 4 FORNOS.
PERÍODO
|  |  | 1º MÊS | 2º MÊS | 3º MÊS
1.0 | SERVIÇOS PRELIMINARES | 8.212% | 100% |  |  | 100%
|  | 12703.6059 | 12703.6059 |  |  | 12703.6059
2.0 | MOVIMENTO DE TERRA | 0.471% | 100% |  |  | 100%
|  | 728.5695 | 728.5695 |  |  | 728.5695
3.0 | FUNDAÇÕES/ESTRUTURA | 5.278% | 50% | 50% |  | 100%
|  | 8164.7992 | 4082.3996 | 4082.3996 |  | 8164.7992
4.0 | PAREDES E PAINEIS | 4.087% |  | 70% | 30% | 100%
|  | 6322.1548 |  | 4425.5084 | 1896.6465 | 6322.1548
5.0 | COBERTURA | 29.04% |  |  | 100% | 100%
|  | 44926.1497 |  |  | 44926.1497 | 44926.1497
6.0 | ESQUADRIAS | 0.7489% |  |  | 100% | 100%
|  | 1158.5845 |  |  | 1158.5845 | 1158.5845
7.0 | REVESTIMENTO | 5.128% |  | 50% | 50% | 100%
|  | 7933.3436 |  | 3966.6718 | 3966.6718 | 7933.3436
8.0 | PISOS | 13.51% |  | 100% |  | 100%
|  | 20900.2192 |  | 20900.2192 |  | 20900.2192
9.0 | PINTURAS | 6.338% |  |  | 100% | 100%
|  | 9804.6596 |  |  | 9804.6596 | 9804.6596
10.0 | INSTALAÇÕES ELÉTRICAS | 1.195% |  | 30% | 70% | 100%
|  | 1848.8554 |  | 554.6566 | 1294.1988 | 1848.8554
11.0 | INSTALAÇÕES HIDROSANITÁRIAS | 0.3556% |  | 50% | 50% | 100%
|  | 550.0988 |  | 275.0494 | 275.0494 | 550.0988
12.0 | APARELHOS, LOUÇAS e ACESSÓRIOS | 0.8167% |  |  | 100% | 100%
|  | 1263.36 |  |  | 1263.36 | 1263.36
13.0 | DIVERSOS | 1.742% |  |  | 100% | 100%
|  | 2695.2328 |  |  | 2695.2328 | 2695.2328
| TOTAL | 154699.5229
PERCENTUAL SIMPLES |  |  | 14.72% | 28.74% | 56.54% | 100%
PERCENTUAL ACUMULADO |  |  | 14.72% | 43.46% | 100%
VALOR TOTAL SIMPLES |  |  | 22768.9475 | 44465.8564 | 87464.7189 | 154699.5229
VALOR TOTAL ACUMULADO |  |  | 22768.9475 | 67234.8039 | 154699.5229
____________________________________________
KAYNA APINAGES FONSECA
ENGº. CIVIL - CREA-PA: 121534777-4
______________________________________
ADRIANO PEDROSO FIGUEIRA
ENGº. CIVIL - CREA-PA: 151511679-4

## MEMORIAL DE CÁLCULO
ESTADO DO PARÁ
PREFEITURA MUNICIPAL DE JACAREACANGA
SECRETARIA MUNICIPAL DE URBANIZAÇÃO, TRANSPORTE E SERVIÇOS PÚBLICOS - SEMUTRANS
MEMORIAL DE CÁLCULO
ÍTEN | CÓD. | DESCRIÇÃO DOS SERVIÇOS | UND | QUANT
1.0 |  | SERVIÇOS PRELIMINARES
1.1 | COMPOSIÇÃO | LIMPEZA DO TERRENO | M² | 476.43 | (36,16X10,16)+(3,15X3)+(12X8,30)= 476,43M²
1.2 | COMPOSIÇÃO | LOCAÇÃO DA OBRA | M² | 476.43 | (36,16X10,16)+(3,15X3)+(12X8,30)= 476,43M²
1.3 | SEDOP/10767 | BARRACÃO DE MADEIRA (incl. instalações) | M² | 16 | (4,00X4,00)= 16,00M²
1.4 | SEDOP/11340 | PLACA DA OBRA EM LONA COM PLOTAGEM GRÁFICA | M² | 8 | (2,00X2,00) X 2 UNIDADES = 8,00M²
1.6 | COMPOSIÇÃO | ANDAIME DE MADEIRA | M² | 132 | (33,00X4,00)=132,00M²
1.8 | COMPOSIÇÃO | MOBILIZAÇÃO E DESMOBILIZAÇÃO | UND | 1
TOTAL DO ITEM 1
2.0 |  | MOVIMENTO DE TERRA
2.1 | COMPOSIÇÃO | ESCAVAÇÃO MANUAL | M³ | 5.75 | Contorno da calçada = (92,64X0,15X0,05)+(6,3X0,15X0,05) = 0,74 m³/ Baldrame Salas + Casa de Farinha = (97,2X0,20X0,10)+(40,6X0,20X0,10)= 2,76 m³ / Blocos Salas = (0,5X0,5X0,5X18)= 2,25m³ / TOTAL = 5,75 m³
2.2 | COMPOSIÇÃO | REATERRO COMPACTADO | M³ | 56.09 | Aterro calçada = (163,24X0,10) = 16,32 m³ / Aterro Salas = (201,98X0,15) = 30,29 m³ / Aterreo Casa de Farinha = (94,78X0,10) = 9,48 m³ / TOTAL = 56,09 m³
TOTAL DO ITEM 2
3.0 |  | FUNDAÇÕES/ESTRUTURA
3.1 | COMPOSIÇÃO | CONCRETO ARMADO FCK= 20 MPA( VIGA BALDRAME) | M³ | 6.2 | Baldrame Salas = (97,2X0,15X0,30) = 4,37 m³ / Baldrame Casa de Farinha = (40,6X0,15X0,30)= 1,83 m³ / TOTAL = 6,20 m³
3.2 | COMPOSIÇÃO | CONCRETO ARMADO FCK= 20 MPA( BLOCOS, PERCINTAS E VERGAS) | M³ | 6.92 | Vergas= (56,4 x 0,10 x 0,15) = 0,846 m³/ Contra Vergas= (61,28 x 0,10 x 0,15) = 0,92 m³ / Blocos = (0,5X0,5X0,5X18) = 2,25 m³ / Percintas = (97,2X0,10X0,30) = 2,91 m³ / TOTAL = 6,92 m³
3.3 | COMPOSIÇÃO | CONCRETO ARMADO FCK= 20 MPA(PILAR) | M³ | 1.89 | (3,5X0,15X0,20X18)= 1,89 m³
3.4 | SEDOP/50216 | PILAR EM MADEIRA DE LEI 6"x6"(INC. BLOCO CONC CICLOPICO) | UND | 41 | QUANTIDADE OBTIDA EM PROJETO
TOTAL DO ITEM 3
4.0 |  | PAREDES E PAINEIS
4.1 | COMPOSIÇÃO | ALVENARIA DE TIJOLO DE BARRO A CUTELO | M² | 359.02 | ((97,2X3,50)-49,68)+(40,6X1,10)+(5,96X1X4)=359,02 m²
4.2 | COMPOSIÇÃO | ALVENARIA DE TIJOLO DE BARRO A SINGELO | M² | 19.79 | Contorno da calçada = (98,94 x 0,20) = 19,79 m²
4.3 | SEDOP/060597 | FECHAMENTO DE VÃO C/ TELA FO GO FIO 10#2´´ | M² | 115.68 | (((1,5X1)+(2,94X1X3))X7)+(1,5X1,20X8)+(29,04X1)= 116,28M²
4.4 | SEDOP/250585 | GUARDA CORPO EM MADEIRA | ML | 291.33 | (59,28+89,64+3,15+3,15+56,06+3,15+3,15+73,75)=291,33M
TOTAL DO ITEM 4
5.0 |  | COBERTURA
5.1 | COMPOSIÇÃO | TESOURA EM MADEIRA DE LEI P/ VÃO DE 6,0 m | UND | 20 | 1 TESOURA A CADA 3 METROS
5.2 | COMPOSIÇÃO | ESTRUTURA EM MADEIRA DE LEI P/ TELHAS ASFALTICA | M² | 712.54 | (10,16X36,16)+(13X9,30)+(10,86X19,78)+(3X3,15) = 712,54 m²
5.3 | COMPOSIÇÃO | ENCAIBRAMENTO E RIPAMENTO EM MADEIRA DE LEI PARA TELHA ASFÁLTICA | M² | 712.54 | (10,16X36,16)+(13X9,30)+(10,86X19,78)+(3X3,15) = 712,54 m²
5.4 | COMPOSIÇÃO | COBERTURA EM TELHA ASFÁLTICA | M² | 1213.88 | (28,04+10,16)+(3X3,15X2)+(10,02X20,66)+(10,16X36,16)+(10,86X19,78)+(13X9,30)= 1213,88 m²
5.5 | COMPOSIÇÃO | CUMEEIRA ASFÁLTICA | ML | 204.45 | (14,00+34,28+10,29+28,48+6,30+18,05+41,08+9,85+29,12+13)=204,45m
TOTAL DO ITEM 5
6.0 |  | ESQUADRIAS
6.1 | COMPOSIÇÃO | PORTAS EM MADEIRA TRABALHADA C CAIX, ADUELA E ALIZAR | M² | 9.72 | (1X2,10X4)+(1,20X1,10)= 9,72M²
TOTAL DO ITEM 6
7.0 |  | REVESTIMENTO
7.1 | COMPOSIÇÃO | CHAPISCO DE CIMENTO E AREIA T 1:3 | M² | 858 | (((97,2X3,50)-49,68)X2)+((40,60X1,10)X2)+(((12,39X2)+(7,26X2)+(5,30X2)+(6,97X2)+(3,91X2)+(7,14X2)+(5,28X2)+(3,67X2)+(5,28X2))X1,10)+(((3,79X2X2,20)+(3,79X2X3,20)+(1,74X2X2,20)+(1,74X2X3,20)+(1,05X2X2,20))-(0,6X2,10X2))= 858,00 m²
7.2 | COMPOSIÇÃO | REBOCO DE CIMENTO E AREIA T 1:6:2 | M² | 858 | (((97,2X3,50)-49,68)X2)+((40,60X1,10)X2)+(((12,39X2)+(7,26X2)+(5,30X2)+(6,97X2)+(3,91X2)+(7,14X2)+(5,28X2)+(3,67X2)+(5,28X2))X1,10)+(((3,79X2X2,20)+(3,79X2X3,20)+(1,74X2X2,20)+(1,74X2X3,20)+(1,05X2X2,20))-(0,6X2,10X2))= 858,00 m²
7.3 | SEDOP/20019 | RETIRADA DE REBOCO OU EMBOÇO | M² | 187.66 | (((12,39X2)+(7,26X2)+(5,30X2)+(6,97X2)+(3,91X2)+(7,14X2)+(5,28X2)+(3,67X2)+(5,28X2))X1,10)+(((3,79X2X2,20)+(3,79X2X3,20)+(1,74X2X2,20)+(1,74X2X3,20)+(1,05X2X2,20))-(0,6X2,10X2)) = 187,66 m²
7.4 | COMPOSIÇÃO | LAJOTA CERAMICA PEI-IV COM REJUNTAMENTO | M² | 34.52 | (8,63X2X2)=34,52M²
TOTAL DO ITEM 7
8.0 |  | RODAPÉ, SOLEIRA E PEITORIS
8.1 | COMPOSIÇÃO | RODAPÉ CERÂMICO H = 8 CM | ML | 127.73 | (8,63X2)+(28,64-1)+(28,65-1)+(28,53-1)+(28,65-1)=127,73M²
TOTAL DO ITEM 8
9.0 |  | PISOS
9.1 | COMPOSIÇÃO | CAMADA IMPERMEABILIZADORA E= 10CM C/ PEDRA PRETA (INCL. SIKA 1) | M² | 562.32 | (111,77+153,79+201,98+94,78)=562,32 m²
9.2 | COMPOSIÇÃO | CAMADA REGULARIZADORA NO TRAÇO 1:4 | M² | 562.32 | (111,77+153,79+201,98+94,78)=562,32 m²
9.3 | COMPOSIÇÃO | LAJOTA CERAMICA PEI-IV COM REJUNTAMENTO | M² | 208.36 | (201,98+6,38)=208,36M²
9.4 | SEDOP/20737 | APICOAMENTO DE REBOCO OU CIMENTADO (DEMOLIÇÃO DA CALÇADA NO ENTORNO DA ESCOLA ANTIGA) | M² | 111.77 | QUANTIDADE OBTIDA EM PROJETO
9.5 | COMPOSIÇÃO | CIMENTADO QUEIMADO | M² | 360.34 | (153,79+94,78+111,77) = 360,24 m²
TOTAL DO ITEM 9
10.0 |  | PINTURAS
10.1 | COMPOSIÇÃO | ACRÍLICA SEMI - BRILHO COM MASSA ACRÍLICA E SELADOR | M² | 1926.68 | (584,4+89,32+447,24+440,43+156,29+209)=1926,68M²
10.2 | MERCADO | Pintura em fachada da escola - Com abertura de letras, com o nome da escola | M² | 24 | (6X2X2)=24M²
10.3 | COMPOSIÇÃO | PINTURA ÓLEO SOBRE MADEIRA (GUARDA CORPO ,ESQUADRIAS E PILARES DE MADEIRA) | M² | 519.74 | ESQUADRIAS ESCOLA ANTIGA = (6,3+16,8+2,94+3,80+14,4+19,5) = 63,74 M² / GUARDA CORPO ESCOLA ANTIGA = 194,34 M² / PILARES DE M. ESCOLA ANTIGA = 44 X 3,0 X 0,6 = 79,20 M² / ESQUADRIA 4 SALAS = 8,4 M² / GUARDA CORPO 4 SALAS = 98,94M² / PILARES DE M. 4 SALAS = 28 X 3,0 X 0,6 = 50,40 M² / ESQUADRIA CASA DE FARINHA = 1,32 M² / PILARES CASA DE FARINHA = 13 X 3,0 X 0,6 = 23,40 M² / TOTAL = 519,74
10.4 | COMPOSIÇÃO | VERNIZ POLIURETANO SOBRE MADEIRAMENTO DO TELHADO | M² | 712.54 | (10,16X36,16)+(13X9,30)+(10,86X19,78)+(3X3,15)= 712,54 m²
TOTAL DO ITEM 10
11.0 |  | INSTALAÇÕES ELÉTRICAS
11.1 | COMPOSIÇÃO | PONTO DE LUZ COM TUBULAÇÃO, CX, FIAÇÃO E LUMINARIA | PT | 100 | QUANTIDADE OBTIDA EM PROJETO
11.3 | COMPOSIÇÃO | PONTO DE TOMADA 3P+T 63A/220V (C/ TUBULAÇÃO, CX, FIAÇÃO E LUMINARIA) | PT | 79 | QUANTIDADE OBTIDA EM PROJETO
11.5 | SEDOP/170884 | CENTRO DE DISTRIBUIÇÃO PARA 6 DISJUNTORES | UND | 1 | QUANTIDADE OBTIDA EM PROJETO
11.6 | SEDOP/170886 | CENTRO DE DISTRIBUIÇÃO PARA 10 DISJUNTORES | UND | 1 | QUANTIDADE OBTIDA EM PROJETO
11.7 | SEDOP/170746 | CABO DE COBRE 10MM² | M | 200 | QUANTIDADE OBTIDA EM PROJETO
11.8 | SEDOP/180678 | CAIXA DE PASSAGEM EM ALVENARIA 60X60X60 CM C/ TAMPA DE CONCRETO | UND | 3 | QUANTIDADE OBTIDA EM PROJETO
11.11 | SEDOP/170326 | DISJUNTOR 1P - 10 a 30A - PADRÃO DIN | UND | 11 | QUANTIDADE OBTIDA EM PROJETO
11.12 | COMPOSIÇÃO | LÂMPADA DE LED TUBULAR 18W BIVOLT | UND | 100 | QUANTIDADE OBTIDA EM PROJETO
TOTAL DO ITEM 11
12.0 |  | INSTALAÇÕES HIDROSANITÁRIAS
12.1 | COMPOSIÇÃO | PONTO DE ÁGUA INCL/ TUBOS, CONEXÕES e REGISTROS | PT | 15 | (7+7+1)=15PTS
12.2 | COMPOSIÇÃO | PONTO DE ESGOTO (INCL. TUBOS, CONEXÕES,CX. E RALOS) | PT | 15 | (7+7+1)=15PTS
12.3 | SEDOP/180837 | RESERVATÓRIO COM CAPACIDADE DE 5000 LTS C / CONEXÕES E TUBULAÇÃO DE INSTALAÇÃO | UND | 1 | 1 UNIDADE
TOTAL DO ITEM 12
13.0 |  | APARELHOS, LOUÇAS e ACESSÓRIOS
13.1 | SEDOP/190609 | BACIA SIFONADA DE LOUÇA C/ CX DE DESCARGA ACOPLADA C/ ASSENTO | UND | 8 | QUANTIDADE OBTIDA EM PROJETO
13.2 | SEDOP/190092 | LAVATÓRIO DE LOUÇA C/ COLUNA ,SIFÃO e VÁLVULA/ C TORNEIRA | UND | 4 | QUANTIDADE OBTIDA EM PROJETO
13.3 | SEDOP/190101 | PIA EM AÇO INOX DUAS CUBA L(1,50 M) INCLUINDO BANCADA | UND | 3 | QUANTIDADE OBTIDA EM PROJETO
13.4 | SEDOP/191519 | TORNEIRA DE METAL CROMADA PARA PIA | UND | 3 | QUANTIDADE OBTIDA EM PROJETO
TOTAL DO ITEM 13
14.0 |  | DIVERSOS
14.1 | SEDOP/251520 | QUADRO MAGNÉTICO BRANCO C APOIO PARA APAGADOR E PINCEIS E MOLDURA EM ALUMÍNIO (3,5X1,2M - 4 UND) | M² | 16.8 | (3,5X1,2X4)=16,80M²
14.2 | COMPOSIÇÃO | TORRE EM CONCRETO ARMADO PARA CAIXA D AGUA , H= 6m, INCLUIDO ABRIGO PARA GERADOR 3,00X3,00M | UND | 1 | 1 UNIDADE
14.3 | SEDOP/270220 | LIMPEZA GERAL E ENTREGA DA OBRA | M² | 1192.59 | (36,16X10,16)+(3,15X3X2)+(12X8,30)+(10,16X28,04)+(10,02X20,66)+(10,86X19,78)= 1192,59M²
14.4 | SEDOP/241319 | PLACA DE INAUGURAÇÃO EM AÇO/LETRAS BX. RELEVO-(60 X 40CM) | UND | 3 | 3 UNIDADES
TOTAL DO ITEM 14
____________________________________________
KAYNA APINAGES FONSECA
ENGº. CIVIL - CREA-PA: 121534777-4
____________________________________________
ADRIANO PEDROSO FIGUEIRA
ENGº. CIVIL - CREA-PA: 151511679-4

## INSUMO
PREÇOS DE MÃO-DE-OBRA EM JACAREACANGA
PROFISSIONAL | DIÁRIA | HR/DIA | TOTAL
CARPINTEIRO | 150 | 8 | 18.75
PEDREIRO | 150 | 8 | 18.75
FERREIRO | 150 | 8 | 18.75
SERVENTE | 75 | 8 | 9.375
TELHADISTA | 150 | 8 | 18.75
MONTADOR VIDRO | 150 | 8 | 18.75
PINTOR | 100 | 8 | 12.5
ELETRICISTA | 100 | 8 | 12.5
ENCANADOR | 150 | 8 | 18.75

## COMPOSIÇÃO 2
COMPOSIÇÕES DE CUSTOS COM BASE NA SEDOP E PREÇOS LOCAIS DE JACAREACANGA
ÍTEN - BARRACÃO DE MADEIRA (incl. instalações) | UND | QUANT | VALOR UN | TOTAL
Carpinteiro | H | 3 | 18.75 | 56.25
Servente | H | 6 | 9.375 | 56.25
Pernamanca 3" x 2" 4 m - madeira branca | DZ | 0.048 | 380 | 18.24
Dobradiça 3"x3" com parafuso | UND | 0.19 | 14.3 | 2.717
Régua 3"x1" 4 m apar. | DZ | 0.05 | 159.6 | 7.98
Parafuso fo go 5/16" c= 110mm | UND | 0.04 | 2.8 | 0.112
Parafuso fo go 5/16" c= 110mm | UND | 0.02 | 43.15 | 0.863
Aldrava p/ cadeado (4x1/2") | UND | 0.02 | 7.9 | 0.158
Tábua de madeira branca 4m | DZ | 0.38 | 101 | 38.38
Massa de vedação | KG | 0.042 | 11.5 | 0.483
Arruela concava em PVC d=5/16" | UND | 0.5 | 0.45 | 0.225
Telha asfaltica (tipo Onduline) - (2,00x0,45m) | UND | 0.82 | 45 | 36.9
Cadeado No. 30 | UND | 0.02 | 28 | 0.56
Tábua de madeira forte 4m | DZ | 0.14 | 101.6 | 14.224
Ponto de luz / força (c/tubul., cx. e fiaçao) ate 200W | PT | 0.15 | 284.75 | 42.7125
Caixa sifonada de PVC c/ grelha - 100x100x50mm | UND | 0.125 | 21.02 | 2.6275
Prego 2 1/2"x10 | KG | 0.5 | 9.88 | 4.94
|  | VALOR SEM LEI |  | 283.622
|  | ENC. SOC. H=141,31% |  | 158.9737
|  | TOTAL PARC. C/ LEI S/ BDI |  | 442.5957
|  | TOTAL GERAL |  | 442.5957
ÍTEN - Placa de obra em lona com plotagem de gráfica | UND | QUANT | VALOR UN | TOTAL
Carpinteiro | H | 0.4 | 18.75 | 7.5
Servente | H | 0.4 | 9.375 | 3.75
Pernamanca 3" x 2" 4 m - madeira branca | DZ | 0.41 | 380 | 155.8
Lona com plotagem de gráfica | M² | 1 | 105 | 105
Prego 1 1/2"x13 | KG | 0.1 | 9.5 | 0.95
|  | VALOR SEM LEI |  | 273
|  | ENC. SOC. H=141,31% |  | 15.8974
|  | TOTAL PARC. C/ LEI S/ BDI |  | 288.8974
|  | TOTAL GERAL |  | 288.8974
ÍTEN - Andaime de madeira | UND | QUANT | VALOR UN | TOTAL
Carpinteiro | H | 0.15 | 18.75 | 2.8125
Servente | H | 0.15 | 9.375 | 1.4062
Pernamanca 3" x 2" 4 m - madeira branca | DZ | 0.048 | 380 | 18.24
Tábua de madeira forte 4m | DZ | 0.028 | 101.6 | 2.8448
Tábua de madeira branca 4m | DZ | 0.025 | 101 | 2.525
Prego 2 1/2"x10 | KG | 0.03 | 8 | 0.24
|  | VALOR SEM LEI |  | 28.0685
|  | ENC. SOC. H=141,31% |  | 5.9615
|  | TOTAL PARC. C/ LEI S/ BDI |  | 34.0301
|  | TOTAL GERAL |  | 34.0301
ÍTEN - MOBILIZAÇÃO ALDEIA KATÔ ESCOLA |  |  |  |  | ÍTEN - MOBILIZAÇÃO ALDEIA KATÔ CASA DE FARINHA
ÍTEN - MOBILIZAÇÃO ALDEIA KATÔ | UND | QUANT | VALOR UN | TOTAL | ÍTEN - MOBILIZAÇÃO ALDEIA KATÔ | UND | QUANT | VALOR UN | TOTAL
SERVENTE III (CARGA E DESCARGA) | H | 80 | 28.125 | 2250 | SERVENTE III (CARGA E DESCARGA) | H | 16 | 28.13 | 450.08
EMBARCAÇÃO COM PILOTO | V | 20 | 1200 | 24000 | EMBARCAÇÃO COM PILOTO | V | 4 | 1200 | 4800
GASOLINA | L | 4000 | 4.59 | 18360 | GASOLINA | L | 800 | 4.59 | 3672
OLOE DOIS TEMPOS | L | 200 | 20 | 4000 | OLOE DOIS TEMPOS | L | 40 | 20 | 800
|  | VALOR SEM LEI |  | 48610 |  |  | VALOR SEM LEI |  | 9722.08
|  | ENC. SOC. H=141,31% |  | 3179.475 |  |  | ENC. SOC. H=141,31% |  | 636.008
|  | TOTAL PARC. C/ LEI S/ BDI |  | 51789.475 |  |  | TOTAL PARC. C/ LEI S/ BDI |  | 10358.088
|  | TOTAL GERAL |  | 51789.475 |  |  | TOTAL GERAL |  | 10358.088
ÍTEN - MOBILIZAÇÃO ALDEIA KATÔ CASA DE FARINHA
ÍTEN - MOBILIZAÇÃO ALDEIA KATÔ | UND | QUANT | VALOR UN | TOTAL
SERVENTE III (CARGA E DESCARGA) | H | 16 | 28.13 | 450.08
EMBARCAÇÃO COM PILOTO | V | 4 | 1200 | 4800
GASOLINA | L | 800 | 4.59 | 3672
OLOE DOIS TEMPOS | L | 40 | 20 | 800
|  | VALOR SEM LEI |  | 9722.08
|  | ENC. SOC. H=141,31% |  | 636.008
|  | TOTAL PARC. C/ LEI S/ BDI |  | 10358.088
|  | TOTAL GERAL |  | 10358.088
ÍTEN - Retirada de piso ceramico, inclusive camada regularizadora | UND | QUANT | VALOR UN | TOTAL
Servente | H | 0.4 | 9.375 | 3.75
Pedreiro | H | 0.04 | 18.75 | 0.75
|  | VALOR SEM LEI |  | 4.5
|  | ENC. SOC. H=141,31% |  | 6.359
|  | TOTAL PARC. C/ LEI S/ BDI |  | 10.859
|  | TOTAL GERAL |  | 10.859
ÍTEN - Retirada de telhas fibrocimento sem aproveitamento | UND | QUANT | VALOR UN | TOTAL
Telhadista | H | 0.02 | 18.75 | 0.375
Servente | H | 0.21 | 9.375 | 1.9688
|  | VALOR SEM LEI |  | 2.3438
|  | ENC. SOC. H=141,31% |  | 3.312
|  | TOTAL PARC. C/ LEI S/ BDI |  | 5.6557
|  | TOTAL GERAL |  | 5.6557
ÍTEN - Demolição da estrutura em madeira da cobertura | UND | QUANT | VALOR UN | TOTAL
Carpinteiro | H | 0.2 | 18.75 | 3.75
Servente | H | 0.15 | 9.375 | 1.4062
|  | VALOR SEM LEI |  | 5.1562
|  | ENC. SOC. H=141,31% |  | 7.2863
|  | TOTAL PARC. C/ LEI S/ BDI |  | 12.4425
|  | TOTAL GERAL |  | 12.4425
ÍTEN - Tesoura em mad. de lei p/ vao de 6.0m | UND | QUANT | VALOR UN | TOTAL
Carpinteiro | H | 32 | 18.75 | 600
Servente | H | 16 | 9.375 | 150
Parafuso 11/32" x 5" | UND | 2 | 2.15 | 4.3
Perna 3" x 4 1/2" ser. | M | 6 | 16.2 | 97.2
Asna 3" x 3" ser. | M | 3 | 11.1 | 33.3
Pendural 3" x 3" ser. | M | 1.4 | 11.2 | 15.68
Estribo 3/4" x 1/8" x 50cm | UND | 1 | 7.5 | 7.5
Linha 3" x 3 1/2" ser. | M | 6 | 13 | 78
Prego (preço médio) | KG | 2 | 8 | 16
|  | VALOR SEM LEI |  | 1001.98
|  | ENC. SOC. H=141,31% |  | 1059.825
|  | TOTAL PARC. C/ LEI S/ BDI |  | 2061.805
|  | TOTAL GERAL |  | 2061.805
ÍTEN - Estrutura em madeira de lei p/telha asfaltica - pc. Aparelhada | UND | QUANT | VALOR UN | TOTAL
Carpinteiro | H | 1.25 | 18.75 | 23.4375
Servente | H | 1.25 | 9.375 | 11.7188
Pernamanca 3"x2" 4 m ap - mad. forte | DZ | 0.036 | 380 | 13.68
Ripão em madeira de lei 2"x1" ap | DZ | 0.1 | 101.6 | 10.16
Prego (preço médio) | KG | 0.11 | 8 | 0.88
Peça em madeira de lei 6"x3" 4 m apar. | UND | 0.15 | 101 | 15.15
|  | VALOR SEM LEI |  | 75.0263
|  | ENC. SOC. H=141,31% |  | 49.6793
|  | TOTAL PARC. C/ LEI S/ BDI |  | 124.7055
|  | TOTAL GERAL |  | 124.7055
ÍTEN - ENCAIBRAMENTO E RIPAMENTO | UND | QUANT | VALOR UN | TOTAL
Carpinteiro | H | 0.8 | 18.75 | 15
Servente | H | 0.5 | 9.375 | 4.6875
Prego 1 1/2"x13 | KG | 0.05 | 9.5 | 0.475
Ripa 2 1/2"x1/2" 4 m apar. | DZ | 0.12 | 80.1 | 9.612
Prego 3"x9 | KG | 0.04 | 6.9 | 0.276
Pernamanca 3"x2" 4 m ser - mad. forte | DZ | 0.042 | 260 | 10.92
|  | VALOR SEM LEI |  | 40.9705
|  | ENC. SOC. H=141,31% |  | 27.8204
|  | TOTAL PARC. C/ LEI S/ BDI |  | 68.7909
|  | TOTAL GERAL |  | 68.7909
ÍTEN - COBERTURA - TELHA ASFALTICA | UND | QUANT | VALOR UN | TOTAL
Servente | H | 0.3 | 9.375 | 2.8125
Telhadista | H | 0.3 | 18.75 | 5.625
Prego / anilha (p/ fixação de telha asfaltica) | PCT | 1 | 4.5 | 4.5
Telha asfaltica (tipo Onduline) - (2,00x0,45m) | UND | 1.15 | 53 | 60.95
|  | VALOR SEM LEI |  | 73.8875
|  | ENC. SOC. H=141,31% |  | 11.923
|  | TOTAL PARC. C/ LEI S/ BDI |  | 85.8105
|  | TOTAL GERAL |  | 85.8105
ÍTEN - CUMEEIRA - TELHA ASFÁLTICA | UND | QUANT | VALOR UN | TOTAL
Servente | H | 0.07 | 9.375 | 0.65625
Telhadista | H | 0.07 | 18.75 | 1.3125
Prego / anilha (p/ fixação de telha asfaltica) | PCT | 0.5 | 4.5 | 2.25
Cumeeira asfaltica (tipo Onduline) - (2,00x0,48) | M | 1.1 | 53 | 58.3
|  | VALOR SEM LEI |  | 62.5188
|  | ENC. SOC. H=141,31% |  | 2.782
|  | TOTAL PARC. C/ LEI S/ BDI |  | 65.3008
|  | TOTAL GERAL |  | 65.3008
ÍTEN - CHAPISCO DE CIMENTO E AREIA NO TRAÇO 1;3 | UND | QUANT | VALOR UN | TOTAL
PEDREIRO | H | 0.23 | 18.75 | 4.3125
SERVENTE | H | 0.23 | 9.375 | 2.1562
ARGAMASSA DE CIMENTO E AREIA NO TRAÇO 1;3 | M³ | 0.003 | 736.2281 | 2.2087
|  | VALOR SEM LEI |  | 8.6774
|  | ENC. SOC. H=141,31% |  | 9.141
|  | TOTAL PARC. C/ LEI S/ BDI |  | 17.8184
|  | TOTAL GERAL |  | 17.8184
ÍTEN -ARGAMASSA DE CIMENTO E AREIA NO TRAÇO 1;3 | UND | QUANT | VALOR UN | TOTAL
SERVENTE | H | 10 | 9.375 | 93.75
AREIA | M³ | 1.1 | 75 | 82.5
CIMENTO | SC | 9.5 | 45 | 427.5
|  | VALOR SEM LEI |  | 603.75
|  | ENC. SOC. H=141,31% |  | 132.4781
|  | TOTAL PARC. C/ LEI S/ BDI |  | 736.2281
|  | TOTAL GERAL |  | 736.2281
ÍTEN -REBOCO COM ARGAMASSA 1;6;ADIT. PLÁST. | UND | QUANT | VALOR UN | TOTAL
PEDREIRO | H | 0.87 | 18.75 | 16.3125
SERVENTE | H | 0.87 | 9.375 | 8.1562
ARGAMASSA DE CIMENTO, AREIA E ADIT. PLÁST. 1;6 | M³ | 0.025 | 478.215 | 11.9554
|  | VALOR SEM LEI |  | 36.4241
|  | ENC. SOC. H=141,31% |  | 34.5768
|  | TOTAL PARC. C/ LEI S/ BDI |  | 71.0009
|  | TOTAL GERAL |  | 71.0009
ÍTEN - Argamassa de cimento,areia e adit. plast. 1:6 | UND | QUANT | VALOR UN | TOTAL
servente | H | 8 | 9.375 | 75.04
areia | m³ | 1.1 | 75 | 82.5
aditivo plastificante | l | 0.92 | 8.3 | 7.636
cimento | sc | 4.6 | 45 | 207
|  | VALOR SEM LEI |  | 372.176
|  | ENC. SOC. H=141,31% |  | 106.039
|  | TOTAL PARC. C/ LEI S/ BDI |  | 478.215
|  | TOTAL GERAL |  | 478.215
ÍTEN - Retirada de reboco ou emboço | UND | QUANT | VALOR UN | TOTAL
Servente | H | 0.3 | 9.375 | 2.8125
Pedreiro | H | 0.03 | 18.75 | 0.5625
|  | VALOR SEM LEI |  | 3.375
|  | ENC. SOC. H=141,31% |  | 4.7692
|  | TOTAL PARC. C/ LEI S/ BDI |  | 8.1442
|  | TOTAL GERAL |  | 8.1442
ÍTEN - LAJOTA CERÂMICA - PEI IV (PADRÃO MÉDIO) | UND | QUANT | VALOR UN | TOTAL
PEDREIRO | H | 1.2 | 18.75 | 22.5
SERVENTE | H | 0.6 | 9.375 | 5.625
Lajota ceramica - PEI IV - (Padrão Médio) | M² | 1.05 | 31.4 | 32.97
Argamassa AC-I | KG | 5 | 0.61 | 3.05
Rejunte (p/ ceramica) | KG | 1.2 | 5.15 | 6.18
|  | VALOR SEM LEI |  | 70.325
|  | ENC. SOC. H=141,31% |  | 39.7434
|  | TOTAL PARC. C/ LEI S/ BDI |  | 110.0684
|  | TOTAL GERAL |  | 110.0684
ÍTEN - RODAPÉ CERÂMICO H=8CM | UND | QUANT | VALOR UN | TOTAL
PEDREIRO | H | 0.15 | 18.75 | 2.8125
SERVENTE | H | 0.15 | 9.375 | 1.4062
Argamassa AC-I | KG | 0.5 | 0.61 | 0.305
Rejunte (p/ ceramica) | KG | 0.1 | 5.15 | 0.515
Rodapé cerâmico h=8cm | M | 1.05 | 5.4 | 5.67
|  | VALOR SEM LEI |  | 10.7088
|  | ENC. SOC. H=141,31% |  | 5.9615
|  | TOTAL PARC. C/ LEI S/ BDI |  | 16.6703
|  | TOTAL GERAL |  | 16.6703
ÍTEN - Apicoamento de reboco ou cimentado | UND | QUANT | VALOR UN | TOTAL
Servente | H | 0.2 | 9.375 | 1.875
|  | VALOR SEM LEI |  | 1.875
|  | ENC. SOC. H=141,31% |  | 2.6496
|  | TOTAL PARC. C/ LEI S/ BDI |  | 4.5246
|  | TOTAL GERAL |  | 4.5246
ÍTEN - CAMADA IMPERMEABILIZADORA E= 10CM C/ PEDRA PRETA (INCL. SIKA 1) | UND | QUANT | VALOR UN | TOTAL
PEDREIRO | H | 0.4 | 18.75 | 7.5
SERVENTE | H | 0.8 | 9.375 | 7.5
PEDRA PRETA | M³ | 0.11 | 85 | 9.35
SIKA 1 | L | 0.54 | 7.9 | 4.266
AREIA | M³ | 0.07 | 75 | 5.25
CIMENTO | SC | 0.4 | 45 | 18
|  | VALOR SEM LEI |  | 51.866
|  | ENC. SOC. H=141,31% |  | 21.1965
|  | TOTAL PARC. C/ LEI S/ BDI |  | 73.0625
|  | TOTAL GERAL |  | 73.0625
ÍTEN - CAMADA REGULARIZADORA NO TRAÇO 1:4 | UND | QUANT | VALOR UN | TOTAL
PEDREIRO | H | 0.6 | 18.75 | 11.25
SERVENTE | H | 0.8 | 9.375 | 7.5
AREIA | M³ | 0.037 | 75 | 2.775
CIMENTO | SC | 0.15 | 45 | 6.75
|  | VALOR SEM LEI |  | 28.275
|  | ENC. SOC. H=141,31% |  | 26.4956
|  | TOTAL PARC. C/ LEI S/ BDI |  | 54.7706
|  | TOTAL GERAL |  | 54.7706
ÍTEN - Cimentado queimado | UND | QUANT | VALOR UN | TOTAL
PEDREIRO | H | 1.1 | 18.75 | 20.625
SERVENTE | H | 1.3 | 9.375 | 12.1875
AREIA | M³ | 0.03 | 75 | 2.25
CIMENTO | SC | 0.25 | 45 | 11.25
|  | VALOR SEM LEI |  | 46.3125
|  | ENC. SOC. H=141,31% |  | 46.3673
|  | TOTAL PARC. C/ LEI S/ BDI |  | 92.6798
|  | TOTAL GERAL |  | 92.6798
ÍTEN - ACRÍLICA SEMI - BRILHO COM MASSA ACRÍLICA E SELADOR | UND | QUANT | VALOR UN | TOTAL
SERVENTE | H | 0.55 | 9.375 | 5.1562
PINTOR | H | 0.7 | 12.5 | 8.75
LIXA PARA PAREDE | UND | 0.5 | 0.75 | 0.375
MASSA ACRÍLICA | GL | 0.11 | 35.9 | 3.949
LÍQUIDO SELADOR ACRÍLICO | GL | 0.05 | 38 | 1.9
ACRÍLICA SEMI-BRILHO | GL | 0.08 | 78.5 | 6.28
|  | VALOR SEM LEI |  | 26.4102
|  | ENC. SOC. H=141,31% |  | 19.6509
|  | TOTAL PARC. C/ LEI S/ BDI |  | 46.0612
|  | TOTAL GERAL |  | 46.0612
ÍTEN - ÓLEO SOBRE MADEIRA COM MASSA E SELADOR | UND | QUANT | VALOR UN | TOTAL
SERVENTE | H | 0.65 | 9.375 | 6.0938
PINTOR | H | 0.75 | 12.5 | 9.375
AGARRAZ | GL | 0.01 | 58.9 | 0.589
MASSA ÓLEO | GL | 0.06 | 47.5 | 2.85
LIXA PARA MADEIRA | UND | 0.5 | 1.05 | 0.525
LÍQUIDO SELADOR PARA MADEIRA | GL | 0.04 | 88.69 | 3.5476
TINTA ÓLEO | GL | 0.04 | 96 | 3.84
|  | VALOR SEM LEI |  | 26.8203
|  | ENC. SOC. H=141,31% |  | 21.8589
|  | TOTAL PARC. C/ LEI S/ BDI |  | 48.6792
|  | TOTAL GERAL |  | 48.6792
ÍTEN - Verniz poliuretano sobre madeiramento do telhado | UND | QUANT | VALOR UN | TOTAL
PINTOR | H | 0.7 | 12.5 | 8.75
SERVENTE | H | 0.4 | 9.375 | 3.75
AGUARAZ | GL | 0.014 | 58.9 | 0.8246
LIXA PARA MADEIRA | UM | 1 | 1.05 | 1.05
VERNIZ POLIURETANO | GL | 0.08 | 63.45 | 5.076
|  | VALOR SEM LEI |  | 19.4506
|  | ENC. SOC. H=141,31% |  | 17.6638
|  | TOTAL PARC. C/ LEI S/ BDI |  | 37.1144
|  | TOTAL GERAL |  | 37.1144
ÍTEN -PONTO DE LUZ/FORÇA (C/ TUB. CX E FIAÇÃO) ATÉ 200W | UND | QUANT | VALOR UN | TOTAL
ELETRICISTA | H | 5 | 12.5 | 62.5
AJUDANTE | H | 5 | 9.375 | 46.875
BUCHA DE 1/2´´ | UND | 2 | 0.53 | 1.06
CAIXA DE DERIVAÇÃO 4´´X2´´ - PLÁSTICA | UND | 1 | 1.2 | 1.2
FITA ISOLANTE | M | 1 | 0.7 | 0.7
ELETRODUTO EM PVC DE 1/2´´ | M | 3 | 2.33 | 6.99
ARRUELA DE 1/2´´ | UND | 2 | 0.44 | 0.88
CABO DE COBRE 2,5 MM² - 750V | M | 9 | 1.11 | 9.99
|  | VALOR SEM LEI |  | 130.195
|  | ENC. SOC. H=141,31% |  | 154.5578
|  | TOTAL PARC. C/ LEI S/ BDI |  | 284.7528
|  | TOTAL GERAL |  | 284.7528
ÍTEN - PONTO DE TOMADA 3P+T 63A/220V (C/ TUBULAÇÃO, CX, FIAÇÃO E LUMINARIA) | UND | QUANT | VALOR UN | TOTAL
AJUDANTE | H | 0.4 | 9.375 | 3.75
ELETRICISTA | H | 0.8 | 12.5 | 10
TOMADA 3P+T 63A/220V | UND | 1 | 172.94 | 172.94
|  | VALOR SEM LEI |  | 186.69
|  | ENC. SOC. H=141,31% |  | 19.4301
|  | TOTAL PARC. C/ LEI S/ BDI |  | 206.1201
|  | TOTAL GERAL |  | 206.1201
ÍTEN - Lâmpada de Led Tubular 18W bivolt | UND | QUANT | VALOR UN | TOTAL
Eletricista | H | 0.06 | 12.5 | 0.75
Servente | H | 0.03 | 9.375 | 0.28125
Lâmpada Tubular de Led 18W | DUND | 1 | 38.26 | 38.26
|  | VALOR SEM LEI |  | 39.2912
|  | ENC. SOC. H=141,31% |  | 1.4573
|  | TOTAL PARC. C/ LEI S/ BDI |  | 40.7485
|  | TOTAL GERAL |  | 40.7485
ÍTEN -PONTO DE ÁGUA INC. TUBOS E CONEXÕES | UND | QUANT | VALOR UN | TOTAL
AJUDANTE | H | 8 | 9.375 | 75
ENCANADOR | H | 6 | 18.75 | 112.5
ADAPTADOR CURTO EM PVC 1 1/2´´(LH) | UND | 0.75 | 4.22 | 3.165
TUBO EM PVC 3/4´´ (LH) | M | 9 | 3.69 | 33.21
TE EM PVC 3/4´´ X 3/4´´ (LH) | UND | 0.75 | 3.57 | 2.6775
ADAPTADOR CURTO EM PVC 3/4´´(LH) | UND | 1 | 0.5 | 0.5
Cotovelo em PVC 3/4" x 3/4" (LH) | UND | 2 | 2.42 | 4.84
Tubo em PVC 1 1/2" (LH) | M | 3 | 17.75 | 53.25
|  | VALOR SEM LEI |  | 285.1425
|  | ENC. SOC. H=141,31% |  | 264.9563
|  | TOTAL PARC. C/ LEI S/ BDI |  | 550.0988
|  | TOTAL GERAL |  | 550.0988
ÍTEN -PONTO DE ESGOTO INC. TUBOS, CONEXÕES, CAIXAS E RALOS | UND | QUANT | VALOR UN | TOTAL
AJUDANTE | H | 8 | 9.375 | 75
ENCANADOR | H | 8 | 18.75 | 150
Junção simples inv.45 em PVC - JS - 75x75mm (LS) | UND | 0.25 | 12.63 | 3.1575
Tubo em PVC - 50mm (LS) | M | 1.5 | 4.86 | 7.29
Curva 45 em PVC - JS - 75mm (LH) | UND | 0.5 | 16.61 | 8.305
Tubo em PVC - 40mm (LS) | M | 4 | 3.23 | 12.92
Caixa sifonada de PVC c/ grelha - 100x100x50mm | UND | 0.25 | 10.54 | 2.635
Joelho/Cotovelo 90º em PVC - JS - 40mm-LH | UND | 0.5 | 5.3 | 2.65
Te longo em PVC - JS - 100x75mm (LS) | UND | 0.25 | 18.17 | 4.5425
Ralo PVC c/ saída 100x53x40mm | UND | 0.25 | 6.14 | 1.535
|  | VALOR SEM LEI |  | 268.035
|  | ENC. SOC. H=141,31% |  | 317.9475
|  | TOTAL PARC. C/ LEI S/ BDI |  | 585.9825
|  | TOTAL GERAL |  | 585.9825
ÍTEN - Fossa septica conc.arm.d=1,60m p=2,75m cap=40 pessoas | UND | QUANT | VALOR UN | TOTAL
AJUDANTE | H | 4.5 | 9.375 | 42.1875
PEDREIRO | H | 4.5 | 18.75 | 84.375
Tampa de fo fo d = 0,50m | UND | 1 | 291.2 | 291.2
Retirada de entulho - manualmente (incl. caixa coletora) | M³ | 8.8 | 92.62 | 815.056
Escavação manual ate 1.50m de profundidade | M³ | 5.5 | 67.87 | 373.285
Concreto armado fck=20MPA c/ forma mad. branca | M³ | 0.83 | 2376.24 | 1972.2792
Tubo em PVC - 100mm (LS) | M | 0.5 | 24.44 | 12.22
Tubo em PVC - 150mm (LS) | M | 4 | 46.33 | 185.32
|  | VALOR SEM LEI |  | 3775.9227
|  | ENC. SOC. H=141,31% |  | 178.8455
|  | TOTAL PARC. C/ LEI S/ BDI |  | 3954.7682
|  | TOTAL GERAL |  | 3954.7682
ÍTEN - Sumidouro em alvenaria c/ tpo.em concreto - cap= 50 pessoas | UND | QUANT | VALOR UN | TOTAL
SEIXO LAVADO | M³ | 1.6 | 112 | 179.2
RETIRADA DE ENTULHO | M³ | 9 | 92.62 | 833.58
Escavação manual ate 1.50m de profundidade | M³ | 7 | 67.87 | 475.09
Fundação corrida/bloco c/pedra preta arg.no traço 1:8 | M³ | 0.23 | 732.41 | 168.4543
Baldrame em conc.ciclópico c/pedra preta incl.forma | M³ | 0.05 | 1130.8391 | 56.542
Concreto armado p/ calhas e percintas | M³ | 0.15 | 2376.24 | 356.436
Alvenaria tijolo de barro a cutelo | M² | 10.5 | 92.29 | 969.045
|  | VALOR SEM LEI |  | 3038.3473
|  | TOTAL PARC. C/ LEI S/ BDI |  | 3038.3473
|  | TOTAL GERAL |  | 3038.3473
ÍTEN - Retirada de entulho - manualmente (incl. caixa coletora) | UND | QUANT | VALOR UN | TOTAL
SERVENTE | H | 1 | 9.375 | 9.375
CAIXA COLETORA | M³ | 1 | 70 | 70
|  | VALOR SEM LEI |  | 79.375
|  | ENC. SOC. H=141,31% |  | 13.2478
|  | TOTAL PARC. C/ LEI S/ BDI |  | 92.6228
|  | TOTAL GERAL |  | 92.6228
ÍTEN - Escavação manual ate 1.50m de profundidade | UND | QUANT | VALOR UN | TOTAL
Servente | H | 3 | 9.375 | 28.125
|  | VALOR SEM LEI |  | 28.125
|  | ENC. SOC. H=141,31% |  | 39.7434
|  | TOTAL PARC. C/ LEI S/ BDI |  | 67.8684
|  | TOTAL GERAL |  | 67.8684
ÍTEN -Concreto armado fck=20MPA c/ forma mad. branca | UND | QUANT | VALOR UN | TOTAL
Forma c/ madeira branca | M² | 12 | 71.45 | 857.4
Desforma | M² | 12 | 3.51 | 42.12
Armação p/ concreto | KG | 80 | 7.2 | 576
Concreto c/ seixo Fck= 20 MPA (incl. preparo e lançamento) | M³ | 1 | 900.72 | 900.72
|  | VALOR SEM LEI |  | 2376.24
|  | ENC. SOC. H=141,31% |  | 0
|  | TOTAL PARC. C/ LEI S/ BDI |  | 2376.24
|  | TOTAL GERAL |  | 2376.24
ÍTEN - Concreto c/ seixo Fck= 20 MPA (incl. preparo e lançamento) | UND | QUANT | VALOR UN | TOTAL
Betoneiro | H | 1.5 | 6.7 | 10.05
Pedreiro | H | 5 | 18.75 | 93.75
Servente | H | 8 | 9.375 | 75
Areia | M³ | 0.89 | 75 | 66.75
Cimento | SC | 6.75 | 45 | 303.75
Seixo lavado | M³ | 0.84 | 112 | 94.08
Betoneira eletrica - 320l | H | 0.72 | 6.5 | 4.68
|  | VALOR SEM LEI |  | 648.06
|  | TOTAL PARC. C/ LEI S/ BDI |  | 252.6623
|  | TOTAL GERAL |  | 900.7223
ÍTEN - Fundação corrida/bloco c/pedra preta arg.no traço 1:8 | UND | QUANT | VALOR UN | TOTAL
SERVENTE | H | 10 | 9.38 | 93.8
PEDREIRO | H | 6.5 | 18.75 | 121.875
PEDRA PRETA | M³ | 0.76 | 46 | 34.96
AREIA | M³ | 0.26 | 75 | 19.5
CIMENTO | SC | 3.5 | 45 | 157.5
|  | VALOR SEM LEI |  | 427.635
|  | ENC. SOC. H=141,31% |  | 304.7703
|  | TOTAL PARC. C/ LEI S/ BDI |  | 732.4053
|  | TOTAL GERAL |  | 732.4053
ÍTEN - Baldrame em conc.ciclópico c/pedra preta incl.forma | UND | QUANT | VALOR UN | TOTAL
Forma c/ madeira branca | M² | 6 | 71.25 | 427.5
Desforma | M² | 6 | 3.51 | 21.06
Concreto ciclópico c/ pedra preta | M³ | 1 | 682.2791 | 682.2791
|  | VALOR SEM LEI |  | 1130.8391
|  | TOTAL PARC. C/ LEI S/ BDI |  | 1130.8391
|  | TOTAL GERAL |  | 1130.8391
ÍTEN - Concreto ciclópico c/ pedra preta | UND | QUANT | VALOR UN | TOTAL
PEDREIRO | H | 4 | 18.75 | 75
SERVENTE | H | 13 | 9.375 | 121.875
PEDRA PRETA | M³ | 1 | 85 | 85
AREIA | M³ | 0.7 | 46 | 32.2
CIMENTO | SC | 3 | 30 | 90
|  | VALOR SEM LEI |  | 404.075
|  | ENC. SOC. H=141,31% |  | 278.2041
|  | TOTAL PARC. C/ LEI S/ BDI |  | 682.2791
|  | TOTAL GERAL |  | 682.2791
ÍTEN - Alvenaria tijolo de barro a cutelo | UND | QUANT | VALOR UN | TOTAL
PEDREIRO | H | 1 | 18.75 | 18.75
SERVENTE | H | 0.5 | 9.375 | 4.6875
Tijolo de barro 10x14,5x21 | UND | 34 | 0.7 | 23.8
Argamassa de cimento,areia e adit. plast. 1:6 | M³ | 0.02 | 596.86 | 11.9372
|  | VALOR SEM LEI |  | 59.1747
|  | ENC. SOC. H=141,31% |  | 33.1195
|  | TOTAL PARC. C/ LEI S/ BDI |  | 92.2942
|  | TOTAL GERAL |  | 92.2942
ÍTEN - Alvenaria tijolo de barro a singelo | UND | QUANT | VALOR UN | TOTAL
PEDREIRO | H | 1 | 18.75 | 18.75
SERVENTE | H | 0.5 | 9.375 | 4.6875
Tijolo de barro 10x14,5x21 | UND | 50 | 0.7 | 35
Argamassa de cimento,areia e adit. plast. 1:6 | M³ | 0.02 | 596.86 | 11.9372
|  | VALOR SEM LEI |  | 70.3747
|  | ENC. SOC. H=141,31% |  | 33.1195
|  | TOTAL PARC. C/ LEI S/ BDI |  | 103.4942
|  | TOTAL GERAL |  | 103.4942
ÍTEN -Torre em conc.armado p/ cx.d'agua h=6,0m-base 3.0x3.0m | UND | QUANT | VALOR UN | TOTAL
Escada tipo marinheiro s/ proteção | M | 5 | 240 | 1200
Retirada de entulho - manualmente (incl. caixa coletora | M³ | 0.65 | 92.67 | 60.2355
Escavação manual ate 1.50m de profundidade | M³ | 0.65 | 67.87 | 44.1155
Bloco em concreto armado p/ fundaçao (incl. forma | M³ | 0.5 | 2035.35 | 1017.675
Concreto armado fck=20MPA c/ forma mad. branca | M³ | 3.1 | 2534.04 | 7855.524
Alvenaria tijolo de barro a SINGELO | M² | 11 | 120.71 | 1327.81
Elemento vazado 1/2 tijolo 15x15x10cM | M² | 2 | 101.93 | 203.86
Aplicação de Igol A sobre conc./alv. (3 demãos) | M² | 8 | 21.32 | 170.56
Portão de ferro 1/2" c/ ferragens (incl. pint. anti-corrosiva) | M² | 1.3 | 251.77 | 327.301
Chapisco de cimento e areia no traço 1:3 | M² | 22 | 17.82 | 392.04
Reboco com argamassa 1:6:Adit. Plast. | M² | 22 | 71 | 1562
Camada impermeabilizadora e=10cm c/pedra preta (incl. Sika 1) | M² | 4 | 51.67 | 206.68
Cimentado liso e=2cm traço 1:3 | M² | 4 | 38.13 | 152.52
Calçada (incl.alicerce, baldrame e concreto c/ junta seca) | M² | 5 | 148.17 | 740.85
PVA interna sem superf. preparada | M² | 13 | 19.47 | 253.11
PVA externa sem superf. preparada | M² | 38 | 19.97 | 758.86
Esmalte sobre grade de ferro (superf. aparelhada) | M² | 1.3 | 64.7185 | 84.134
|  | VALOR SEM LEI |  | 16357.275
|  | ENC. SOC. H=141,31% |  | 0
|  | TOTAL PARC. C/ LEI S/ BDI |  | 16357.275
|  | TOTAL GERAL |  | 16357.275
ÍTEN - Limpeza geral e entrega da obra | UND | QUANT | VALOR UN | TOTAL
Servente | H | 0.4 | 9.375 | 3.75
|  | VALOR SEM LEI |  | 3.75
|  | ENC. SOC. H=141,31% |  | 5.2991
|  | TOTAL PARC. C/ LEI S/ BDI |  | 9.0491
|  | TOTAL GERAL |  | 9.0491
ÍTEN - Alvenaria tijolo de barro a singelo | UND | QUANT | VALOR UN | TOTAL
PEDREIRO | H | 1.2 | 18.75 | 22.5
SERVENTE | H | 0.6 | 9.375 | 5.625
Tijolo de barro 9x14x19 | UND | 50 | 0.75 | 37.5
Argamassa de cimento,areia e adit. plast. 1:6 | M³ | 0.03 | 594.8 | 17.844
|  | VALOR SEM LEI |  | 83.469
|  | ENC. SOC. H=141,31% |  | 39.7434
|  | TOTAL PARC. C/ LEI S/ BDI |  | 123.2124
|  | TOTAL GERAL |  | 123.2124
ÍTEN - Locação da obra a trena | UND | QUANT | VALOR UN | TOTAL
Servente | H | 0.05 | 9.375 | 0.46875
Carpinteiro | H | 0.07 | 18.75 | 1.3125
Pernamanca 3" x 2" 4 m - madeira branca | DZ | 0.01 | 380 | 3.8
Linha de nylon no. 80 | RL | 0.01 | 8.5 | 0.085
Tábua de madeira branca 4m | DZ | 0.01 | 101 | 1.01
Arame recozido No. 18 | KG | 0.002 | 8.7 | 0.0174
Prego 2 1/2"x10 | KG | 0.003 | 7.2 | 0.0216
|  | VALOR SEM LEI |  | 6.7153
|  | ENC. SOC. H=141,31% |  | 2.5171
|  | TOTAL PARC. C/ LEI S/ BDI |  | 9.2323
|  | TOTAL GERAL |  | 9.2323
ÍTEN - REATERRO COMPACTADO | UND | QUANT | VALOR UN | TOTAL
Servente | H | 3 | 9.375 | 28.125
Compactador de solo CM-13 | HP | 0.3 | 10.62 | 3.186
|  | VALOR SEM LEI |  | 31.311
|  | ENC. SOC. H=141,31% |  | 39.7434
|  | TOTAL PARC. C/ LEI S/ BDI |  | 71.0544
|  | TOTAL GERAL |  | 71.0544
ÍTEN - Concreto armado p/ calhas e percintas | UND | QUANT | VALOR UN | TOTAL
Forma c/ madeira branca | M² | 12 | 71.45 | 857.4
Desforma | M² | 12 | 3.51 | 42.12
Armação p/ concreto | KG | 80 | 7.2 | 576
Concreto c/ seixo Fck= 20 MPA (incl. preparo e lançamento) | M³ | 1 | 900.72 | 900.72
|  | VALOR SEM LEI |  | 2376.24
|  | ENC. SOC. H=141,31% |  | 0
|  | TOTAL PARC. C/ LEI S/ BDI |  | 2376.24
|  | TOTAL GERAL |  | 2376.24
ÍTEN - Limpeza do terreno | UND | QUANT | VALOR UN | TOTAL
Servente | H | 0.12 | 9.375 | 1.125
|  | VALOR SEM LEI |  | 1.125
|  | ENC. SOC. H=141,31% |  | 1.5897
|  | TOTAL PARC. C/ LEI S/ BDI |  | 2.7147
|  | TOTAL GERAL |  | 2.7147
ÍTEN - Porta EM mad. trabalhada c/ caix. aduela e alizar | UND | QUANT | VALOR UN | TOTAL
PEDREIRO | H | 0.3 | 18.75 | 5.625
CARPINTEIRO | H | 4.7 | 18.75 | 88.125
SERVENTE | H | 1.2 | 9.375 | 11.25
PORTA EM MADEIRA TRABALHADA | M² | 1 | 430 | 430
ALIZAR EM MADEIRA DE LEI | M | 6 | 13.39 | 80.34
CAIXILHO EM MADEIRA DE LEI | M² | 0.6 | 190 | 114
|  | VALOR SEM LEI |  | 729.34
|  | ENC. SOC. H=1421,31% |  | 148.3755
|  | TOTAL PARC. C/ LEI S/ BDI |  | 877.7155
|  | TOTAL GERAL |  | 877.7155
ÍTEN - Guarda-corpo em mad. Lei h=1,0m | UND | QUANT | VALOR UN | TOTAL
CARPINTEIRO | H | 1.5 | 18.75 | 28.125
SERVENTE | H | 1.1 | 9.38 | 10.318
Prego (preço médio) | KG | 0.11 | 8 | 0.88
Peça em madeira de lei 4"x2" 4 m apar. | UND | 0.81 | 42 | 34.02
|  | VALOR SEM LEI |  | 73.343
|  | ENC. SOC. H=141,31% |  | 54.3238
|  | TOTAL PARC. C/ LEI S/ BDI |  | 127.6668
|  | TOTAL GERAL |  | 127.6668
ÍTEN - Quadro magnético branco c/ apoio para apagador e pincéis e moldura em alumínio | UND | QUANT | VALOR UN | TOTAL
SERVENTE | H | 0.5 | 9.375 | 4.6875
Quadro magnético branco c/ apoio para apagador e pincéis e moldura em alumínio | M² | 1 | 327 | 327
|  | VALOR SEM LEI |  | 331.6875
|  | ENC. SOC. H=141,31% |  | 6.6239
|  | TOTAL PARC. C/ LEI S/ BDI |  | 338.3114
|  | TOTAL GERAL |  | 338.3114
____________________________________________
KAYNA APINAGES FONSECA
ENGº. CIVIL - CREA-PA: 121534777-4
____________________________________________
ADRIANO PEDROSO FIGUEIRA
ENGº. CIVIL - CREA-PA: 151511679-4