## Orçamento Sintético
|  |  | Obra | Bancos |  | B.D.I. | Encargos Sociais
|  |  | CENTRO DE REFERÊNCIA DE ASSISTÊNCIA SOCIAL - CRAS JACAREACANGA | PMJ - 09/2021 - Pará SBC - 09/2021 - Pará SEDOP - 09/2021 - Pará |  | 35% | Não Desonerado: embutido nos preços unitário dos insumos de mão de obra, de acordo com as bases.
Local
JACAREACANGA/PA
Orçamento Sintético
Item | Código | Banco | Descrição | Und | Quant. | Valor Unit | Valor Unit com BDI | Total c/ BDI | Peso (%)
1 |  |  | SERVIÇOS INICIAIS |  |  |  |  | 4397.82 | 1.527%
1.2 | COMP PMJA 02 | Próprio | Placa da obra em chapa galvanizada | m² | 6.4 | 509.01 | 687.16 | 4397.82 | 1.527%
2 |  |  | COBERTURA |  |  |  |  | 87185.89 | 26.88%
2.1 | COMP PMJA 43 | Próprio | Revisão Forro em lambri de PVC | m² | 119.9 | 71.57 | 96.62 | 11584.74 | 2.378%
2.1 | COMP PMJA 16 | Próprio | Revisão de Cobertura - telha de fibrocimento e=6mm | m² | 376.2 | 148.86 | 200.96 | 75601.15 | 24.5%
3 |  |  | INSTALAÇÕES ELÉTRICAS |  |  |  |  | 1541.82 | 0.5352%
3.1 | 101666 | SINAPI | REFLETOR RETANGULAR FECHADO, COM LÂMPADA VAPOR METÁLICO 400 W - FORNECIMENTO E INSTALAÇÃO. AF_08/2020 | UN | 2 | 300.71 | 405.96 | 811.92 | 0.2819%
3.1 | COMP PMJ 12 | Próprio | Revisão de ponto elétrico | un | 30 | 18.02 | 24.33 | 729.9 | 0.2533%
4 |  |  | INSTALAÇÕES HIDROSSANITÁRIAS |  |  |  |  | 267.6 | 0.09287%
4.2 | COMP PMJ 10 | Próprio | Revisão de ponto de esgoto | UN | 4 | 19.82 | 26.76 | 107.04 | 0.03715%
4.3 | COMP PMJ 09 | Próprio | Revisão de ponto de água | UN | 6 | 19.82 | 26.76 | 160.56 | 0.05572%
5 |  |  | REVESTIMENTO DO PISO |  |  |  |  | 45286.09 | 15.72%
5.1 | COMP PMJA 41 | Próprio | Lajota ceramica - PEI V - (Padrão Médio) | m² | 321.52 | 104.33 | 140.85 | 45286.09 | 15.72%
6 |  |  | PINTURA |  |  |  |  | 98804.92 | 34.3%
6.1 | COMP PMJA 48 | Próprio | Pintura interna e externa, sobre paredes, com lixamento, aplicação de 01 demão de selador acrílico, 02 demãos de massa acrílica e 02 demãos de tinta acrílica semi-brilho | m² | 1156.56 | 63.28 | 85.43 | 98804.92 | 34.3%
7 |  |  | PROTEÇÃO |  |  |  |  | 37683.44 | 13.08%
7.1 | COMP PM AV 01 | Próprio | Tela de proteção tipo mosquiteiro, fixada em esquadria metálica | m² | 58.14 | 186.45 | 251.71 | 14634.42 | 5.08%
7.1 | 090003 | SBC | ALAMBRADO DE PROTECAO EM TELA GALVANIZADA-QUADRA ESPORTIVA | m² | 58.14 | 293.66 | 396.44 | 23049.02 | 8.002%
8 |  |  | DIVISÓRIAS |  |  |  |  | 17590.43 | 6.106%
8.1 | 090215 | SBC | DIVISORIA COMPENSADO 10mm COM SARRAFOS 5x2cm H= 2,75m | m² | 65.83 | 197.93 | 267.21 | 17590.43 | 6.106%
9 |  |  | ESQUADRIAS |  |  |  |  | 1273.79 | 0.4422%
9.2 | 090304 | SEDOP | Porta mad. compens. c/ caix. simples | m² | 2 | 269.55 | 363.89 | 727.78 | 0.2527%
9.2 | COMP PMJA 22.01 | Próprio | PORTA DE MADEIRA PARA PINTURA, SEMI-OCA (LEVE OU MÉDIA), 60X210CM, ESPESSURA DE 3,5CM, INCLUSO DOBRADIÇAS - FORNECIMENTO E INSTALAÇÃO. AF_12/2019 | UN | 1 | 404.45 | 546.01 | 546.01 | 0.1896%
10 |  |  | LIMPEZA E ENTREGA |  |  |  |  | 3794.69 | 1.317%
10.1 | COMP PMJA 82 | Próprio | Limpeza geral e entrega da obra | m² | 439.2 | 6.4 | 8.64 | 3794.69 | 1.317%
[6 empty] | Total sem BDI |  | 213380.86
[6 empty] | Total do BDI |  | 84445.63
[6 empty] | Total Geral |  | 297826.49
Engº Civil Lamide de A. Viana
Resp. Técnico - Prefeitura Municipal de Jacareacanga - PMJ
pmjengenharia2124@gmail.com

## CRONOGRAMA
| Obra | Bancos | B.D.I. | Encargos Sociais
| CENTRO DE REFERÊNCIA DE ASSISTÊNCIA SOCIAL - CRAS JACAREACANGA | PMJ - 09/21-Pa SBC - 09/21-Pa SEDOP - 09/21-Pa | 35% | Não Desonerado: embutido nos preços unitário dos insumos de mão de obra, de acordo com as bases.
Cronograma Físico e Financeiro
Item | Descrição | Total Por Etapa | 30 DIAS | 60 DIAS | 90 DIAS
1 | SERVIÇOS INICIAIS | 100,00% 4.397,82 | 100,00% 4.397,82 |  |  | 4234.94 | 4397.82
2 | COBERTURA | 100,00% 87.185,89 | 60,00% 44.734,34 | 40,00% 29.822,90 |  | 44734.34 | 52311.534 | 34874.356
3 | INSTALAÇÕES ELÉTRICAS | 100,00% 1.541,82 | 50,00% 742,22 | 30,00% 445,33 | 20,00% 296,89 | 742.22 | 770.91 | 462.546 | 308.364
4 | INSTALAÇÕES HIDROSSANITÁRIAS | 100,00% 267,60 | 50,00% 128,80 | 50,00% 128,80 |  | 128.8 | 133.8 | 133.8
5 | REVESTIMENTO DO PISO | 100,00% 45.286,09 | 60,00% 26.162,72 | 30,00% 13.081,36 | 10,00% 4.360,45 | 26162.72 | 27171.654 | 13585.827 | 4528.609
6 | PINTURA | 100,00% 98.804,92 | 30,00% 28.541,59 | 50,00% 47.569,31 | 20,00% 19.027,72 | 28541.59 | 29641.476 | 49402.46 | 19760.984
7 | PROTEÇÃO | 100,00% 37.683,44 |  | 70,00% 25.400,84 | 30,00% 10.886,07 |  |  | 26378.408 | 11305.032
8 | DIVISÓRIAS | 100,00% 17.590,43 | 50,00% 8.469,03 | 50,00% 8.469,03 |  | 8469.03 | 8795.215 | 8795.215
9 | ESQUADRIAS | 100,00% 1.273,79 | 100,00% 1.226,60 |  |  | 1226.6 | 1273.79
10 | LIMPEZA E ENTREGA | 100,00% 3.794,69 |  |  | 100,00% 3.654,14 |  |  |  | 3794.69
| TOTAL GERAL | 297826.49 |  |  |  | 114240.24 | 124496.199 | 133632.612 | 39697.679 | 297826.49
| Porcentagem |  | 41.8% | 44.87% | 13.33%
| Custo |  | 124496.199 | 133632.612 | 39697.679
| Porcentagem Acumulado |  | 41.8% | 86.67% | 100%
| Custo Acumulado |  | 124496.199 | 258128.811 | 297826.49
Engº Civil Lamide de A. Viana
Resp. Técnico - Prefeitura Municipal de Jacareacanga - PMJ
pmjengenharia2124@gmail.com

## COMP. DE CUSTO
|  | Composições Analíticas com Preço Unitário |  | Bancos |  | B.D.I | Encargos Sociais
|  | CENTRO DE REFERÊNCIA DE ASSISTÊNCIA SOCIAL - CRAS JACAREACANGA |  | PMJ - 09/21-Pa SBC - 09/21-Pa SEDOP - 09/21-Pa |  | 35% | Não Desonerado: embutido nos preços unitário dos insumos de mão de obra, de acordo com as bases.
Composições Analíticas com Preço Unitário
1.2 | Código | Banco | Descrição | Tipo |  | Und | Quant. | Valor Unit | Total
Composição | COMP PMJA 02 | Próprio | Placa da obra em chapa galvanizada | SEDOP |  | m² | 1 | 509.01 | 509.01
Insumo | D00034 | SEDOP | Chapa de fo go no 26 (1,00x2,00m) | Material |  | Ch | 0.5 | 89.9 | 44.95
Insumo | INS PMJ 04 | Próprio | CARPINTEIRO COM ENCARGOS COMPLEMENTARES | Mão de Obra |  | H | 3 | 23.15 | 69.45
Insumo | INS PMJ 05 | Próprio | PINTOR COM ENCARGOS COMPLEMENTARES | Mão de Obra |  | H | 8.958 | 21.25 | 190.35
Insumo | INS PMJ 02 | Próprio | SERVENTE COM ENCARGOS COMPLEMENTARES | Mão de Obra |  | H | 6 | 15.06 | 90.36
Insumo | INS PMJ 15.2.3 | Próprio | Régua 3"x7/8" 4 m aparelhada | Material |  | DZ | 0.17 | 120 | 20.4
Insumo | INS PMJ 15.2.2 | Próprio | Pernamanca 3" x 2" 6m - madeira branca | Material |  | DZ | 0.16 | 240 | 38.4
Insumo | INS PMJ 18.1.2 | Próprio | Prego 2" 11 | Material |  | KG | 0.1 | 23 | 2.3
Insumo | INS PMA 16.4 | Próprio | Tinta anti-ferruginosa | Material |  | GL | 0.066 | 290 | 19.14
Insumo | INS PMA 16.5 | Próprio | Tinta esmalte | Material |  | GL | 0.066 | 510 | 33.66
|  |  |  | MO sem LS => | 350.16 | LS => | 0 | MO com LS => | 350.16
|  |  |  | Valor do BDI => | 152.7 |  | Valor com BDI => |  | 661.71
2.1 | Código | Banco | Descrição | Tipo |  | Und | Quant. | Valor Unit | Total
Composição | COMP PMJA 43 | Próprio | Revisão Forro em lambri de PVC | SEDOP |  | m² | 1 | 71.57 | 71.57
Insumo | A00024 | SEDOP | Forro em lambri de PVC | Material |  | m² | 1 | 30.95 | 30.95
Insumo | INS PMJA 23.1 | Próprio | AJUDANTE | Mão de Obra |  | H | 0.3 | 15.06 | 4.51
Insumo | INS PMJ 04 | Próprio | CARPINTEIRO COM ENCARGOS COMPLEMENTARES | Mão de Obra |  | H | 0.3 | 23.15 | 6.94
Insumo | INS PMJA 43.1 | Próprio | Forro em lambri de PVC | Material |  | M² | 1 | 29.17 | 29.17
|  |  |  | MO sem LS => | 11.45 | LS => | 0 | MO com LS => | 11.45
|  |  |  | Valor do BDI => | 21.47 |  | Valor com BDI => |  | 93.04
2.1 | Código | Banco | Descrição | Tipo |  | Und | Quant. | Valor Unit | Total
Composição | COMP PMJA 16 | Próprio | Revisão de Cobertura - telha de fibrocimento e=6mm | SEDOP |  | m² | 1 | 148.86 | 148.86
Composição Auxiliar | 280026 | SEDOP | SERVENTE COM ENCARGOS COMPLEMENTARES |  |  | H | 0.5 | 16.01 | 8
Insumo | D00001 | SEDOP | Parafuso fo go 5/16" c= 110mm | Material |  | UN | 1.4 | 1.43 | 2
Insumo | D00344 | SEDOP | Arruela concava em PVC d=5/16" | Material |  | UN | 1.4 | 0.65 | 0.91
Insumo | D00209 | SEDOP | Gancho chato p/ telha fibrocimento | Material |  | UN | 1.4 | 2.32 | 3.24
Insumo | INS PMJ 06 | Próprio | TELHADISTA COM ENCARGOS COMPLEMENTARES | Mão de Obra |  | H | 0.5 | 22.5 | 11.25
Insumo | INS PMA 16.1 | Próprio | Telha brasilit ondulada (1.83x1.10m) e=6mm | Material |  | UN | 0.56 | 220.1 | 123.25
Insumo | INS PMA 16.2 | Próprio | Massa de vedação | Material |  | KG | 0.01 | 21.86 | 0.21
|  |  |  | MO sem LS => | 16.59 | LS => | 0 | MO com LS => | 16.59
|  |  |  | Valor do BDI => | 44.65 |  | Valor com BDI => |  | 193.51
3.1 | Código | Banco | Descrição | Tipo |  | Und | Quant. | Valor Unit | Total
Composição | 101666 | SINAPI | REFLETOR RETANGULAR FECHADO, COM LÂMPADA VAPOR METÁLICO 400 W - FORNECIMENTO E INSTALAÇÃO. AF_08/2020 | INEL - INSTALAÇÃO ELÉTRICA/ELETRIFICAÇÃO E ILUMINAÇÃO EXTERNA |  | UN | 1 | 300.71 | 300.71
Composição Auxiliar | 88247 | SINAPI | AUXILIAR DE ELETRICISTA COM ENCARGOS COMPLEMENTARES | SEDI - SERVIÇOS DIVERSOS |  | H | 0.5888 | 16.5 | 9.71
Composição Auxiliar | 88264 | SINAPI | ELETRICISTA COM ENCARGOS COMPLEMENTARES | SEDI - SERVIÇOS DIVERSOS |  | H | 0.5888 | 21.18 | 12.47
Insumo | 00021127 | SINAPI | FITA ISOLANTE ADESIVA ANTICHAMA, USO ATE 750 V, EM ROLO DE 19 MM X 5 M | Material |  | UN | 0.042 | 3.85 | 0.16
Insumo | 00003752 | SINAPI | LAMPADA VAPOR METALICO TUBULAR 400 W (BASE E40) | Material |  | UN | 1 | 86.04 | 86.04
Insumo | 00012273 | SINAPI | PROJETOR RETANGULAR FECHADO PARA LAMPADA VAPOR DE MERCURIO/SODIO 250 W A 500 W, CABECEIRAS EM ALUMINIO FUNDIDO, CORPO EM ALUMINIO ANODIZADO, PARA LAMPADA E40 FECHAMENTO EM VIDRO TEMPERADO. | Material |  | UN | 1 | 79.24 | 79.24
Insumo | 00012318 | SINAPI | REATOR P/ 1 LAMPADA VAPOR DE MERCURIO 400W USO EXT | Material |  | UN | 1 | 113.09 | 113.09
|  |  |  | MO sem LS => | 15.78 | LS => | 0 | MO com LS => | 15.78
|  |  |  | Valor do BDI => | 90.21 |  | Valor com BDI => |  | 390.92
3.1 | Código | Banco | Descrição | Tipo |  | Und | Quant. | Valor Unit | Total
Composição | COMP PMJ 12 | Próprio | Revisão de ponto elétrico | SEDOP |  | un | 1 | 18.02 | 18.02
Insumo | INS PMJ 08 | Próprio | ELETRICISTA COM ENCARGOS COMPLEMENTARES | Mão de Obra |  | H | 0.4 | 30 | 12
Insumo | INS PMJ 02 | Próprio | SERVENTE COM ENCARGOS COMPLEMENTARES | Mão de Obra |  | H | 0.4 | 15.06 | 6.02
|  |  |  | MO sem LS => | 18.02 | LS => | 0 | MO com LS => | 18.02
|  |  |  | Valor do BDI => | 5.4 |  | Valor com BDI => |  | 23.42
4.2 | Código | Banco | Descrição | Tipo |  | Und | Quant. | Valor Unit | Total
Composição | COMP PMJ 10 | Próprio | Revisão de ponto de esgoto | SEDOP |  | UN | 1 | 19.82 | 19.82
Insumo | INS PMJ 07 | Próprio | ENCANADOR OU BOMBEIRO HIDRÁULICO COM ENCARGOS COMPLEMENTARES | Mão de Obra |  | H | 0.6 | 23 | 13.8
Insumo | INS PMJ 02 | Próprio | SERVENTE COM ENCARGOS COMPLEMENTARES | Mão de Obra |  | H | 0.4 | 15.06 | 6.02
|  |  |  | MO sem LS => | 19.82 | LS => | 0 | MO com LS => | 19.82
|  |  |  | Valor do BDI => | 5.94 |  | Valor com BDI => |  | 25.76
4.3 | Código | Banco | Descrição | Tipo |  | Und | Quant. | Valor Unit | Total
Composição | COMP PMJ 09 | Próprio | Revisão de ponto de água | SEDOP |  | UN | 1 | 19.82 | 19.82
Insumo | INS PMJ 07 | Próprio | ENCANADOR OU BOMBEIRO HIDRÁULICO COM ENCARGOS COMPLEMENTARES | Mão de Obra |  | H | 0.6 | 23 | 13.8
Insumo | INS PMJ 02 | Próprio | SERVENTE COM ENCARGOS COMPLEMENTARES | Mão de Obra |  | H | 0.4 | 15.06 | 6.02
|  |  |  | MO sem LS => | 19.82 | LS => | 0 | MO com LS => | 19.82
|  |  |  | Valor do BDI => | 5.94 |  | Valor com BDI => |  | 25.76
5.1 | Código | Banco | Descrição | Tipo |  | Und | Quant. | Valor Unit | Total
Composição | COMP PMJA 41 | Próprio | Lajota ceramica - PEI V - (Padrão Médio) | SEDOP |  | m² | 1 | 104.33 | 104.33
Insumo | INS PMJ 01 | Próprio | PEDREIRO COM ENCARGOS COMPLEMENTARES | Mão de Obra |  | H | 1.2 | 22.5 | 27
Insumo | INS PMJ 02 | Próprio | SERVENTE COM ENCARGOS COMPLEMENTARES | Mão de Obra |  | H | 0.6 | 15.06 | 9.03
Insumo | INS PMJA 35.2 | Próprio | Argamassa AC-I | Material |  | KG | 5 | 1.2 | 6
Insumo | INS PMJA 35.3 | Próprio | Rejunte para cerâmica | Material |  | KG | 1.2 | 6 | 7.2
Insumo | INS PMJA 40.2 | Próprio | Lajota ceramica PEI V - (Padrão Médio) | Material |  | M² | 1.05 | 52.48 | 55.1
|  |  |  | MO sem LS => | 36.03 | LS => | 0 | MO com LS => | 36.03
|  |  |  | Valor do BDI => | 31.29 |  | Valor com BDI => |  | 135.62
6.1 | Código | Banco | Descrição | Tipo |  | Und | Quant. | Valor Unit | Total
Composição | COMP PMJA 48 | Próprio | Pintura interna e externa, sobre paredes, com lixamento, aplicação de 01 demão de selador acrílico, 02 demãos de massa acrílica e 02 demãos de tinta acrílica semi-brilho | 180 |  | m² | 1 | 63.28 | 63.28
Composição Auxiliar | 88316 | SINAPI | SERVENTE COM ENCARGOS COMPLEMENTARES | SEDI - SERVIÇOS DIVERSOS |  | H | 0.911 | 16.59 | 15.11
Insumo | INS PMJ 05 | Próprio | PINTOR COM ENCARGOS COMPLEMENTARES | Mão de Obra |  | H | 0.903 | 21.25 | 19.18
Insumo | INS PMJA 46.5 | Próprio | FUNDO SELADOR PARA TINTA ACRILICA SUVINIL (18 LITROS) | Material |  | GL | 0.16 | 120.7 | 19.31
Insumo | INS PMJA 48.2 | Próprio | Tinta acrilica acetinada rende muito suvinil (18L) | Material |  | L | 0.33 | 18.66 | 6.15
Insumo | INS PMJA 46.4 | Próprio | Lixa para parede | Material |  | UN | 0.06 | 1.99 | 0.11
Insumo | INS PMJA 48.3 | Próprio | MASSA CORRIDA PVA SUVINIL (25KG) | Material |  | LT | 0.0328 | 104.3 | 3.42
|  |  |  | MO sem LS => | 29.44 | LS => | 0 | MO com LS => | 29.44
|  |  |  | Valor do BDI => | 18.98 |  | Valor com BDI => |  | 82.26
7.1 | Código | Banco | Descrição | Tipo |  | Und | Quant. | Valor Unit | Total
Composição | COMP PM AV 01 | Próprio | Tela de proteção tipo mosquiteiro, fixada em esquadria metálica | ASTU - ASSENTAMENTO DE TUBOS E PECAS |  | m² | 1 | 186.45 | 186.45
Composição Auxiliar | 251530 | SEDOP | Tela de nylon |  |  | m² | 1 | 19.05 | 19.05
Composição Auxiliar | 250612 | SEDOP | Perfil em aluminio - U (1,0x3,50x1,0cm) |  |  | M | 4 | 41.85 | 167.4
|  |  |  | MO sem LS => | 20.94 | LS => | 0 | MO com LS => | 20.94
|  |  |  | Valor do BDI => | 55.93 |  | Valor com BDI => |  | 242.38
7.1 | Código | Banco | Descrição | Tipo |  | Und | Quant. | Valor Unit | Total
Composição | 090003 | SBC | ALAMBRADO DE PROTECAO EM TELA GALVANIZADA-QUADRA ESPORTIVA | 90 |  | m² | 1 | 293.66 | 293.66
Composição Auxiliar | 88251 | SINAPI | AUXILIAR DE SERRALHEIRO COM ENCARGOS COMPLEMENTARES | SEDI - SERVIÇOS DIVERSOS |  | H | 2.099 | 17 | 35.68
Composição Auxiliar | 88315 | SINAPI | SERRALHEIRO COM ENCARGOS COMPLEMENTARES | SEDI - SERVIÇOS DIVERSOS |  | H | 1.841 | 20.9 | 38.47
Insumo | 001672 | SBC | CRUZETA FERRO GALVANIZADO 1" | Material |  | UN | 0.5 | 42.66 | 21.33
Insumo | 001620 | SBC | TE 90 FERRO GALVANIZADO 1" | Material |  | UN | 0.5 | 20.92 | 10.46
Insumo | 000411 | SBC | TELA ARAME GALVANIZADO 5x5cm 16 BWG | Material |  | m² | 0.95 | 19.73 | 18.74
Insumo | 006811 | SBC | TUBO ACO GALVANIZADO DIN 2440 NBR 5580 CLASSE L 1" (2,02kg/m) | Material |  | M | 5.152 | 32.8 | 168.98
|  |  |  | MO sem LS => | 52.76 | LS => | 0 | MO com LS => | 52.76
|  |  |  | Valor do BDI => | 88.09 |  | Valor com BDI => |  | 381.75
8.1 | Código | Banco | Descrição | Tipo |  | Und | Quant. | Valor Unit | Total
Composição | 090215 | SBC | DIVISORIA COMPENSADO 10mm COM SARRAFOS 5x2cm H= 2,75m | 90 |  | m² | 1 | 197.93 | 197.93
Composição Auxiliar | 88239 | SINAPI | AJUDANTE DE CARPINTEIRO COM ENCARGOS COMPLEMENTARES | SEDI - SERVIÇOS DIVERSOS |  | H | 3.675 | 17.54 | 64.45
Composição Auxiliar | 88261 | SINAPI | CARPINTEIRO DE ESQUADRIA COM ENCARGOS COMPLEMENTARES | SEDI - SERVIÇOS DIVERSOS |  | H | 2.449 | 20.82 | 50.98
Insumo | 017875 | SBC | CHAPA DE COMPENSADO VIROLA 10mm 2.20x1.60m (3,52m2) | Material |  | m² | 2.1 | 34 | 71.4
Insumo | 014213 | SBC | PREGO FERRO GALVANIZADO 15x15 (636 un/kg) | Material |  | KG | 0.08 | 23.05 | 1.84
Insumo | 001810 | SBC | SARRAFO DE MADEIRA PINUS 2x5,0cm | Material |  | M | 3.62 | 2.56 | 9.26
|  |  |  | MO sem LS => | 82.8 | LS => | 0 | MO com LS => | 82.8
|  |  |  | Valor do BDI => | 59.37 |  | Valor com BDI => |  | 257.3
9.2 | Código | Banco | Descrição | Tipo |  | Und | Quant. | Valor Unit | Total
Composição | 090304 | SEDOP | Porta mad. compens. c/ caix. simples |  |  | m² | 1 | 269.55 | 269.55
Composição Auxiliar | 280023 | SEDOP | PEDREIRO COM ENCARGOS COMPLEMENTARES |  |  | H | 0.3 | 20.19 | 6.05
Composição Auxiliar | 280002 | SEDOP | AJUDANTE DE CARPINTEIRO COM ENCARGOS COMPLEMENTARES |  |  | H | 1.2 | 15.98 | 19.17
Composição Auxiliar | 280013 | SEDOP | CARPINTEIRO COM ENCARGOS COMPLEMENTARES |  |  | H | 3.4 | 20.03 | 68.1
Insumo | D00092 | SEDOP | Porta em compensado (preço medio) | Material |  | m² | 1 | 134.68 | 134.68
Insumo | D00096 | SEDOP | Caixilho em madeira de lei | Material |  | m² | 0.3 | 138.5 | 41.55
|  |  |  | MO sem LS => | 67.18 | LS => | 0 | MO com LS => | 67.18
|  |  |  | Valor do BDI => | 80.86 |  | Valor com BDI => |  | 350.41
9.2 | Código | Banco | Descrição | Tipo |  | Und | Quant. | Valor Unit | Total
Composição | COMP PMJA 22.01 | Próprio | PORTA DE MADEIRA PARA PINTURA, SEMI-OCA (LEVE OU MÉDIA), 60X210CM, ESPESSURA DE 3,5CM, INCLUSO DOBRADIÇAS - FORNECIMENTO E INSTALAÇÃO. AF_12/2019 | ESQV - ESQUADRIAS/FERRAGENS/VIDROS |  | UN | 1 | 404.45 | 404.45
Insumo | 00011055 | SINAPI | PARAFUSO ROSCA SOBERBA ZINCADO CABECA CHATA FENDA SIMPLES 3,5 X 25 MM (1 ") | Material |  | UN | 19.8 | 0.07 | 1.38
Insumo | INS PMJ 04 | Próprio | CARPINTEIRO COM ENCARGOS COMPLEMENTARES | Mão de Obra |  | H | 1.414 | 23.15 | 32.73
Insumo | INS PMJ 02 | Próprio | SERVENTE COM ENCARGOS COMPLEMENTARES | Mão de Obra |  | H | 0.707 | 15.06 | 10.64
Insumo | INS PMJA 18.2.01 | Próprio | DOBRADICA EM ACO/FERRO, 3 1/2" X 3", E= 1,9 A 2 MM, COM ANEL, CROMADO OU ZINCADO, TAMPA BOLA, COM PARAFUSOS | Material |  | UN | 3 | 39.9 | 119.7
Insumo | INS PMJA 22.01 | Próprio | PORTA DE MADEIRA FRISADA, SEMI-OCA (LEVE OU MÉDIA), 60X210CM, ESPESSURA DE 3CM, INCLUSO | Material |  | UN | 1 | 240 | 240
|  |  |  | MO sem LS => | 43.37 | LS => | 0 | MO com LS => | 43.37
|  |  |  | Valor do BDI => | 121.33 |  | Valor com BDI => |  | 525.78
10.1 | Código | Banco | Descrição | Tipo |  | Und | Quant. | Valor Unit | Total
Composição | COMP PMJA 82 | Próprio | Limpeza geral e entrega da obra | SEDOP |  | m² | 1 | 6.4 | 6.4
Composição Auxiliar | 280026 | SEDOP | SERVENTE COM ENCARGOS COMPLEMENTARES |  |  | H | 0.4 | 16.01 | 6.4
|  |  |  | MO sem LS => | 4.27 | LS => | 0 | MO com LS => | 4.27
|  |  |  | Valor do BDI => | 1.92 |  | Valor com BDI => |  | 8.32
[5 empty] | Total sem BDI |  |  | 213380.86
[5 empty] | Total do BDI |  |  | 84445.63
[5 empty] | Total Geral |  |  | 297826.49
Engº Civil Lamide de A. Viana
Resp. Técnico - Prefeitura Municipal de Jacareacanga - PMJ
pmjengenharia2124@gmail.com